## MW. F.P
Probenname | 24Mg-3V | 28Si-3V | 31P-0V | 31P-3V | 55Mn-3V | 56Fe-3V | 63Cu-3V | 66Zn-3V | 74Ge-3V | 74Ge | 75As-3V | 89Y | 111Cd-3V | 139La | 140Ce | 146Nd | 208Pb
| ppb | ppb | ppb | ppb | ppb | ppb | ppb | ppb | ppb | ppb | ppb | ppb | ppb | ppb | ppb | ppb | ppb
MW(125%.1) F.P | 82910 | 6052 | 18090 | 24520 | 500.5 | 1480 | 887.4 | 798.1 | 0.093 | 0.05 | 576.8 | 6.126 | 11.66 | 7.444 | 6.315 | 4.209 | 12.22
MW(125%.2) F.P | 42470 | 15830 | 13930 | 19460 | 426 | 1249 | 512.5 | 580.2 | 0.123 | 0.089 | 62.1 | 5.989 | 12.58 | 6.217 | 5.494 | 3.652 | 15.73
MW(125%.3) F.P | 103900 | 6275 | 8670 | 11580 | 1346 | 2771 | 1201 | 921.2 | 0.268 | 0.104 | 298 | 19.03 | 13.28 | 20.89 | 18.27 | 12.49 | 29.63
MW(125%.4) F.P | 71270 | 13500 | 21580 | 29570 | 373.3 | 3593 | 798.9 | 706.6 | 0.15 | 0.182 | 495.2 | 5.384 | 8.718 | 6.125 | 5.768 | 3.68 | 12.18
MW(100%.1) F.P | 81210 | 5799 | 8657 | 11820 | 716 | 3689 | 414.4 | 454.4 | 0.188 | 0.106 | 539.9 | 11.78 | 12.17 | 15.48 | 13.82 | 8.536 | 18.58
MW(100%.2) F.P | 54580 | 48980 | 24110 | 34200 | 689.4 | 3546 | 796.4 | 851.2 | 0.421 | 0.235 | 148.7 | 17.49 | 9.613 | 15 | 18.66 | 10.34 | 14.62
MW(100%.3) F.P | 85670 | 6338 | 7679 | 10270 | 763.6 | 2684 | 632.3 | 668.1 | 0.192 | 0.124 | 316.6 | 12.77 | 8.683 | 15.12 | 13.54 | 8.63 | 15.28
MW(100%.4) F.P | 80050 | 6657 | 15270 | 21420 | 803.3 | 3199 | 847.3 | 795.8 | 0.191 | 0.149 | 798.3 | 11.06 | 10.02 | 14.35 | 12.62 | 8.186 | 14.91
MW(50%.1) F.P | 48390 | 6157 | 19610 | 27710 | 495.4 | 3173 | 817.5 | 649.3 | 0.073 | 0.037 | 308.2 | 4.508 | 12.13 | 5.672 | 5.085 | 3.179 | 12.43
MW(50%.2) F.P | 49640 | 6241 | 20080 | 27890 | 607 | 1234 | 722.6 | 676.2 | 0.111 | 0.078 | 164.7 | 6.85 | 11.09 | 8.057 | 7.275 | 4.797 | 10.41
MW(50%.3) F.P | 57900 | 5895 | 25250 | 34540 | 365.6 | 2427 | 847.6 | 602.9 | 0.11 | 0.065 | 249.6 | 5.032 | 15.84 | 5.715 | 5.521 | 3.603 | 12.52
MW(50%.4) F.P | 41740 | 5106 | 25300 | 34600 | 346.9 | 3833 | 823.4 | 625.3 | 0.14 | 0.067 | 150.5 | 3.263 | 8.607 | 4.353 | 4.033 | 2.569 | 10.4
MW(25%.1) F.P | 75500 | 6452 | 23520 | 31830 | 807.1 | 1881 | 431.8 | 609 | 0.201 | 0.086 | 510.5 | 14.88 | 10.86 | 17.23 | 15.33 | 10.22 | 15.89
MW(25%.2) F.P | 48940 | 8980 | 9302 | 12530 | 405.5 | 2123 | 2009 | 1105 | 0.13 | 0.087 | 301.6 | 6.3 | 4.472 | 8.216 | 6.723 | 4.411 | 16.33
MW(25%.3) F.P | 84760 | 6332 | 22080 | 30170 | 577.4 | 1681 | 545.6 | 718.9 | 0.126 | 0.062 | 518.4 | 8.76 | 12.09 | 11.54 | 9.616 | 6.538 | 11.31
MW(25%.4) F.P | 94360 | 6051 | 11860 | 15930 | 593.5 | 2814 | 819.6 | 639.9 | 0.185 | 0.038 | 455.4 | 9.858 | 10.27 | 12.26 | 10.45 | 6.944 | 13.31
MW(RZ.1) F.P | 50320 | 7097 | 24460 | 33010 | 568.8 | 1208 | 581.1 | 631 | 0.158 | 0.064 | 301.5 | 11.09 | 8.622 | 11.89 | 11.08 | 7.547 | 13.08
MW(RZ.2) F.P | 73440 | 95070 | 13520 | 17970 | 1290 | 28460 | 817.9 | 754.4 | 1.394 | 0.911 | 2144 | 29.73 | 8.864 | 35.21 | 49.38 | 28.11 | 178.8
MW(RZ.3) F.P | 68440 | 7771 | 15340 | 20670 | 464.8 | 1197 | 1043 | 704.9 | 0.315 | 0.176 | 450.3 | 10.84 | 11.67 | 11.86 | 10.6 | 7.144 | 14.09
MW(RZ.4) F.P | 65630 | 8625 | 20430 | 27190 | 556.7 | 2411 | 842.5 | 651.6 | 0.138 | 0.149 | 155.8 | 7.873 | 7.723 | 9.281 | 8.012 | 5.469 | 13.28
MW(Control.1) F.P | 46880 | 7146 | 21130 | 28930 | 409.1 | 1928 | 468.3 | 498.9 | 0.08 | 0.078 | 186.2 | 5.62 | 8.309 | 6.693 | 6.486 | 4.054 | 17.03
MW(Control.2) F.P | 83700 | 19540 | 9285 | 12410 | 2919 | 1744 | 960 | 898 | 0.451 | 0.122 | 471.4 | 33.95 | 12.45 | 39.34 | 39.34 | 22.63 | 49.56
MW(Control.3) F.P | 50620 | 5326 | 19850 | 27450 | 306.3 | 1689 | 567.7 | 559 | 0.08 | 0.102 | 152.9 | 3.01 | 8.479 | 3.975 | 3.54 | 2.347 | 12.38
MW(Control.4) F.P | 52470 | 7108 | 18840 | 25410 | 460.3 | 957.1 | 462.8 | 506.6 | 0.108 | 0.097 | 267.4 | 6.371 | 9.823 | 7.049 | 6.596 | 4.49 | 10.66
Water Blank | 7.745 | 1284 | -857 | -0.467 | 12.32 | 704.2 | 1.407 | 33.45 | -0.038 | 0.386 | 32.9 | -0.182 | -0.372 | -0.371 | -0.188 | -0.278 | -0.065

## MW.F.P OHNE
Probenname | 24Mg-3V | 28Si-3V | 31P-0V | 31P-3V | P-AV | 55Mn-3V | 56Fe-3V | 63Cu-3V | 66Zn-3V | 74Ge-3V | 74Ge | Ge-AV | 75As-3V | 89Y | 111Cd-3V | 139La | 140Ce | 146Nd | 208Pb
| ppb | ppb | ppb | ppb | ppb | ppb | ppb | ppb | ppb | ppb | ppb | ppb | ppb | ppb | ppb | ppb | ppb | ppb | ppb
MW(125%.1) F.P | 82902.255 | 4768 | 18947 | 24520.467 | 21733.7335 | 488.18 | 775.8 | 885.993 | 764.65 | 0.131 | -0.336 | -0.1025 | 543.9 | 6.308 | 12.032 | 7.815 | 6.503 | 4.487 | 12.285
MW(125%.2) F.P | 42462.255 | 14546 | 14787 | 19460.467 | 17123.7335 | 413.68 | 544.8 | 511.093 | 546.75 | 0.161 | -0.297 | -0.068 | 29.2 | 6.171 | 12.952 | 6.588 | 5.682 | 3.93 | 15.795
MW(125%.3) F.P | 103892.255 | 4991 | 9527 | 11580.467 | 10553.7335 | 1333.68 | 2066.8 | 1199.593 | 887.75 | 0.306 | -0.282 | 0.012 | 265.1 | 19.212 | 13.652 | 21.261 | 18.458 | 12.768 | 29.695
MW(125%.4) F.P | 71262.255 | 12216 | 22437 | 29570.467 | 26003.7335 | 360.98 | 2888.8 | 797.493 | 673.15 | 0.188 | -0.204 | -0.008 | 462.3 | 5.566 | 9.09 | 6.496 | 5.956 | 3.958 | 12.245
MW(100%.1) F.P | 81202.255 | 4515 | 9514 | 11820.467 | 10667.2335 | 703.68 | 2984.8 | 412.993 | 420.95 | 0.226 | -0.28 | -0.027 | 507 | 11.962 | 12.542 | 15.851 | 14.008 | 8.814 | 18.645
MW(100%.2) F.P | 54572.255 | 47696 | 24967 | 34200.467 | 29583.7335 | 677.08 | 2841.8 | 794.993 | 817.75 | 0.459 | -0.151 | 0.154 | 115.8 | 17.672 | 9.985 | 15.371 | 18.848 | 10.618 | 14.685
MW(100%.3) F.P | 85662.255 | 5054 | 8536 | 10270.467 | 9403.2335 | 751.28 | 1979.8 | 630.893 | 634.65 | 0.23 | -0.262 | -0.016 | 283.7 | 12.952 | 9.055 | 15.491 | 13.728 | 8.908 | 15.345
MW(100%.4) F.P | 80042.255 | 5373 | 16127 | 21420.467 | 18773.7335 | 790.98 | 2494.8 | 845.893 | 762.35 | 0.229 | -0.237 | -0.004 | 765.4 | 11.242 | 10.392 | 14.721 | 12.808 | 8.464 | 14.975
MW(50%.1) F.P | 48382.255 | 4873 | 20467 | 27710.467 | 24088.7335 | 483.08 | 2468.8 | 816.093 | 615.85 | 0.111 | -0.349 | -0.119 | 275.3 | 4.69 | 12.502 | 6.043 | 5.273 | 3.457 | 12.495
MW(50%.2) F.P | 49632.255 | 4957 | 20937 | 27890.467 | 24413.7335 | 594.68 | 529.8 | 721.193 | 642.75 | 0.149 | -0.308 | -0.0795 | 131.8 | 7.032 | 11.462 | 8.428 | 7.463 | 5.075 | 10.475
MW(50%.3) F.P | 57892.255 | 4611 | 26107 | 34540.467 | 30323.7335 | 353.28 | 1722.8 | 846.193 | 569.45 | 0.148 | -0.321 | -0.0865 | 216.7 | 5.214 | 16.212 | 6.086 | 5.709 | 3.881 | 12.585
MW(50%.4) F.P | 41732.255 | 3822 | 26157 | 34600.467 | 30378.7335 | 334.58 | 3128.8 | 821.993 | 591.85 | 0.178 | -0.319 | -0.0705 | 117.6 | 3.445 | 8.979 | 4.724 | 4.221 | 2.847 | 10.465
MW(25%.1) F.P | 75492.255 | 5168 | 24377 | 31830.467 | 28103.7335 | 794.78 | 1176.8 | 430.393 | 575.55 | 0.239 | -0.3 | -0.0305 | 477.6 | 15.062 | 11.232 | 17.601 | 15.518 | 10.498 | 15.955
MW(25%.2) F.P | 48932.255 | 7696 | 10159 | 12530.467 | 11344.7335 | 393.18 | 1418.8 | 2007.593 | 1071.55 | 0.168 | -0.299 | -0.0655 | 268.7 | 6.482 | 4.844 | 8.587 | 6.911 | 4.689 | 16.395
MW(25%.3) F.P | 84752.255 | 5048 | 22937 | 30170.467 | 26553.7335 | 565.08 | 976.8 | 544.193 | 685.45 | 0.164 | -0.324 | -0.08 | 485.5 | 8.942 | 12.462 | 11.911 | 9.804 | 6.816 | 11.375
MW(25%.4) F.P | 94352.255 | 4767 | 12717 | 15930.467 | 14323.7335 | 581.18 | 2109.8 | 818.193 | 606.45 | 0.223 | -0.348 | -0.0625 | 422.5 | 10.04 | 10.642 | 12.631 | 10.638 | 7.222 | 13.375
MW(RZ.1) F.P | 50312.255 | 5813 | 25317 | 33010.467 | 29163.7335 | 556.48 | 503.8 | 579.693 | 597.55 | 0.196 | -0.322 | -0.063 | 268.6 | 11.272 | 8.994 | 12.261 | 11.268 | 7.825 | 13.145
MW(RZ.2) F.P | 73432.255 | 93786 | 14377 | 17970.467 | 16173.7335 | 1277.68 | 27755.8 | 816.493 | 720.95 | 1.432 | 0.525 | 0.9785 | 2111.1 | 29.912 | 9.236 | 35.581 | 49.568 | 28.388 | 178.865
MW(RZ.3) F.P | 68432.255 | 6487 | 16197 | 20670.467 | 18433.7335 | 452.48 | 492.8 | 1041.593 | 671.45 | 0.353 | -0.21 | 0.0715 | 417.4 | 11.022 | 12.042 | 12.231 | 10.788 | 7.422 | 14.155
MW(RZ.4) F.P | 65622.255 | 7341 | 21287 | 27190.467 | 24238.7335 | 544.38 | 1706.8 | 841.093 | 618.15 | 0.176 | -0.237 | -0.0305 | 122.9 | 8.055 | 8.095 | 9.652 | 8.2 | 5.747 | 13.345
MW(Control.1) F.P | 46872.255 | 5862 | 21987 | 28930.467 | 25458.7335 | 396.78 | 1223.8 | 466.893 | 465.45 | 0.118 | -0.308 | -0.095 | 153.3 | 5.802 | 8.681 | 7.064 | 6.674 | 4.332 | 17.095
MW(Control.2) F.P | 83692.255 | 18256 | 10142 | 12410.467 | 11276.2335 | 2906.68 | 1039.8 | 958.593 | 864.55 | 0.489 | -0.264 | 0.1125 | 438.5 | 34.132 | 12.822 | 39.711 | 39.528 | 22.908 | 49.625
MW(Control.3) F.P | 50612.255 | 4042 | 20707 | 27450.467 | 24078.7335 | 293.98 | 984.8 | 566.293 | 525.55 | 0.118 | -0.284 | -0.083 | 120 | 3.192 | 8.851 | 4.346 | 3.728 | 2.625 | 12.445
MW(Control.4) F.P | 52462.255 | 5824 | 19697 | 25410.467 | 22553.7335 | 447.98 | 252.9 | 461.393 | 473.15 | 0.146 | -0.289 | -0.0715 | 234.5 | 6.553 | 10.195 | 7.42 | 6.784 | 4.768 | 10.725
Water Blank | 0 | 0 | 0 | 0 | 0 | 0 | 0 | 0 | 0 | 0 | 0 | 0 | 0 | 0 | 0 | 0 | 0 | 0 | 0

## MW.F.P CLEAN
Probenname | 24Mg-3V | 28Si-3V | P-AV | 55Mn-3V | 56Fe-3V | 63Cu-3V | 66Zn-3V | Ge-AV | 75As-3V | 89Y | 111Cd-3V | 139La | 140Ce | 146Nd | 208Pb
| ppb | ppb | ppb | ppb | ppb | ppb | ppb | ppb | ppb | ppb | ppb | ppb | ppb | ppb | ppb
MW(125%.1) F.P | 82902.255 | 4768 | 21733.7335 | 488.18 | 775.8 | 885.993 | 764.65 | -0.1025 | 543.9 | 6.308 | 12.032 | 7.815 | 6.503 | 4.487 | 12.285
MW(125%.2) F.P | 42462.255 | 14546 | 17123.7335 | 413.68 | 544.8 | 511.093 | 546.75 | -0.068 | 29.2 | 6.171 | 12.952 | 6.588 | 5.682 | 3.93 | 15.795
MW(125%.3) F.P | 103892.255 | 4991 | 10553.7335 | 1333.68 | 2066.8 | 1199.593 | 887.75 | 0.012 | 265.1 | 19.212 | 13.652 | 21.261 | 18.458 | 12.768 | 29.695
MW(125%.4) F.P | 71262.255 | 12216 | 26003.7335 | 360.98 | 2888.8 | 797.493 | 673.15 | -0.008 | 462.3 | 5.566 | 9.09 | 6.496 | 5.956 | 3.958 | 12.245
MW(100%.1) F.P | 81202.255 | 4515 | 10667.2335 | 703.68 | 2984.8 | 412.993 | 420.95 | -0.027 | 507 | 11.962 | 12.542 | 15.851 | 14.008 | 8.814 | 18.645
MW(100%.2) F.P | 54572.255 | 47696 | 29583.7335 | 677.08 | 2841.8 | 794.993 | 817.75 | 0.154 | 115.8 | 17.672 | 9.985 | 15.371 | 18.848 | 10.618 | 14.685
MW(100%.3) F.P | 85662.255 | 5054 | 9403.2335 | 751.28 | 1979.8 | 630.893 | 634.65 | -0.016 | 283.7 | 12.952 | 9.055 | 15.491 | 13.728 | 8.908 | 15.345
MW(100%.4) F.P | 80042.255 | 5373 | 18773.7335 | 790.98 | 2494.8 | 845.893 | 762.35 | -0.004 | 765.4 | 11.242 | 10.392 | 14.721 | 12.808 | 8.464 | 14.975
MW(50%.1) F.P | 48382.255 | 4873 | 24088.7335 | 483.08 | 2468.8 | 816.093 | 615.85 | -0.119 | 275.3 | 4.69 | 12.502 | 6.043 | 5.273 | 3.457 | 12.495
MW(50%.2) F.P | 49632.255 | 4957 | 24413.7335 | 594.68 | 529.8 | 721.193 | 642.75 | -0.0795 | 131.8 | 7.032 | 11.462 | 8.428 | 7.463 | 5.075 | 10.475
MW(50%.3) F.P | 57892.255 | 4611 | 30323.7335 | 353.28 | 1722.8 | 846.193 | 569.45 | -0.0865 | 216.7 | 5.214 | 16.212 | 6.086 | 5.709 | 3.881 | 12.585
MW(50%.4) F.P | 41732.255 | 3822 | 30378.7335 | 334.58 | 3128.8 | 821.993 | 591.85 | -0.0705 | 117.6 | 3.445 | 8.979 | 4.724 | 4.221 | 2.847 | 10.465
MW(25%.1) F.P | 75492.255 | 5168 | 28103.7335 | 794.78 | 1176.8 | 430.393 | 575.55 | -0.0305 | 477.6 | 15.062 | 11.232 | 17.601 | 15.518 | 10.498 | 15.955
MW(25%.2) F.P | 48932.255 | 7696 | 11344.7335 | 393.18 | 1418.8 | 2007.593 | 1071.55 | -0.0655 | 268.7 | 6.482 | 4.844 | 8.587 | 6.911 | 4.689 | 16.395
MW(25%.3) F.P | 84752.255 | 5048 | 26553.7335 | 565.08 | 976.8 | 544.193 | 685.45 | -0.08 | 485.5 | 8.942 | 12.462 | 11.911 | 9.804 | 6.816 | 11.375
MW(25%.4) F.P | 94352.255 | 4767 | 14323.7335 | 581.18 | 2109.8 | 818.193 | 606.45 | -0.0625 | 422.5 | 10.04 | 10.642 | 12.631 | 10.638 | 7.222 | 13.375
MW(RZ.1) F.P | 50312.255 | 5813 | 29163.7335 | 556.48 | 503.8 | 579.693 | 597.55 | -0.063 | 268.6 | 11.272 | 8.994 | 12.261 | 11.268 | 7.825 | 13.145
MW(RZ.2) F.P | 73432.255 | 93786 | 16173.7335 | 1277.68 | 27755.8 | 816.493 | 720.95 | 0.9785 | 2111.1 | 29.912 | 9.236 | 35.581 | 49.568 | 28.388 | 178.865
MW(RZ.3) F.P | 68432.255 | 6487 | 18433.7335 | 452.48 | 492.8 | 1041.593 | 671.45 | 0.0715 | 417.4 | 11.022 | 12.042 | 12.231 | 10.788 | 7.422 | 14.155
MW(RZ.4) F.P | 65622.255 | 7341 | 24238.7335 | 544.38 | 1706.8 | 841.093 | 618.15 | -0.0305 | 122.9 | 8.055 | 8.095 | 9.652 | 8.2 | 5.747 | 13.345
MW(Control.1) F.P | 46872.255 | 5862 | 25458.7335 | 396.78 | 1223.8 | 466.893 | 465.45 | -0.095 | 153.3 | 5.802 | 8.681 | 7.064 | 6.674 | 4.332 | 17.095
MW(Control.2) F.P | 83692.255 | 18256 | 11276.2335 | 2906.68 | 1039.8 | 958.593 | 864.55 | 0.1125 | 438.5 | 34.132 | 12.822 | 39.711 | 39.528 | 22.908 | 49.625
MW(Control.3) F.P | 50612.255 | 4042 | 24078.7335 | 293.98 | 984.8 | 566.293 | 525.55 | -0.083 | 120 | 3.192 | 8.851 | 4.346 | 3.728 | 2.625 | 12.445
MW(Control.4) F.P | 52462.255 | 5824 | 22553.7335 | 447.98 | 252.9 | 461.393 | 473.15 | -0.0715 | 234.5 | 6.553 | 10.195 | 7.42 | 6.784 | 4.768 | 10.725

## Content in 50ml
Probenname | Mg | Si | P | Mn | Fe | Cu | Zn | Ge | As | Y | Cd | La | Ce | Nd | Pb
MW(125%.1) F.P | 4145.1128 | 238.4 | 1086.6867 | 24.409 | 38.79 | 44.2996 | 38.2325 | -0.005125 | 27.195 | 0.3154 | 0.6016 | 0.39075 | 0.32515 | 0.22435 | 0.61425
MW(125%.2) F.P | 2123.1127 | 727.3 | 856.1867 | 20.684 | 27.24 | 25.5547 | 27.3375 | -0.0034 | 1.46 | 0.30855 | 0.6476 | 0.3294 | 0.2841 | 0.1965 | 0.78975
MW(125%.3) F.P | 5194.6128 | 249.55 | 527.6867 | 66.684 | 103.34 | 59.9797 | 44.3875 | 0.0006 | 13.255 | 0.9606 | 0.6826 | 1.0631 | 0.9229 | 0.6384 | 1.4848
MW(125%.4) F.P | 3563.1128 | 610.8 | 1300.1867 | 18.049 | 144.44 | 39.8747 | 33.6575 | -0.0004 | 23.115 | 0.2783 | 0.4545 | 0.3248 | 0.2978 | 0.1979 | 0.61225
MW(100%.1) F.P | 4060.1128 | 225.75 | 533.3617 | 35.184 | 149.24 | 20.6497 | 21.0475 | -0.00135 | 25.35 | 0.5981 | 0.6271 | 0.79255 | 0.7004 | 0.4407 | 0.93225
MW(100%.2) F.P | 2728.6128 | 2384.8 | 1479.1867 | 33.854 | 142.09 | 39.7497 | 40.8875 | 0.0077 | 5.79 | 0.8836 | 0.49925 | 0.76855 | 0.9424 | 0.5309 | 0.73425
MW(100%.3) F.P | 4283.1128 | 252.7 | 470.1617 | 37.564 | 98.99 | 31.5446 | 31.7325 | -0.0008 | 14.185 | 0.6476 | 0.45275 | 0.77455 | 0.6864 | 0.4454 | 0.76725
MW(100%.4) F.P | 4002.1128 | 268.65 | 938.6867 | 39.549 | 124.74 | 42.2946 | 38.1175 | -0.0002 | 38.27 | 0.5621 | 0.5196 | 0.73605 | 0.6404 | 0.4232 | 0.74875
MW(50%.1) F.P | 2419.1127 | 243.65 | 1204.4367 | 24.154 | 123.44 | 40.8047 | 30.7925 | -0.00595 | 13.765 | 0.2345 | 0.6251 | 0.30215 | 0.26365 | 0.17285 | 0.62475
MW(50%.2) F.P | 2481.6128 | 247.85 | 1220.6867 | 29.734 | 26.49 | 36.0596 | 32.1375 | -0.003975 | 6.59 | 0.3516 | 0.5731 | 0.4214 | 0.37315 | 0.25375 | 0.52375
MW(50%.3) F.P | 2894.6128 | 230.55 | 1516.1867 | 17.664 | 86.14 | 42.3097 | 28.4725 | -0.004325 | 10.835 | 0.2607 | 0.8106 | 0.3043 | 0.28545 | 0.19405 | 0.62925
MW(50%.4) F.P | 2086.6127 | 191.1 | 1518.9367 | 16.729 | 156.44 | 41.0996 | 29.5925 | -0.003525 | 5.88 | 0.17225 | 0.44895 | 0.2362 | 0.21105 | 0.14235 | 0.52325
MW(25%.1) F.P | 3774.6128 | 258.4 | 1405.1867 | 39.739 | 58.84 | 21.5197 | 28.7775 | -0.001525 | 23.88 | 0.7531 | 0.5616 | 0.88005 | 0.7759 | 0.5249 | 0.79775
MW(25%.2) F.P | 2446.6127 | 384.8 | 567.2367 | 19.659 | 70.94 | 100.3797 | 53.5775 | -0.003275 | 13.435 | 0.3241 | 0.2422 | 0.42935 | 0.34555 | 0.23445 | 0.81975
MW(25%.3) F.P | 4237.6128 | 252.4 | 1327.6867 | 28.254 | 48.84 | 27.2096 | 34.2725 | -0.004 | 24.275 | 0.4471 | 0.6231 | 0.59555 | 0.4902 | 0.3408 | 0.56875
MW(25%.4) F.P | 4717.6128 | 238.35 | 716.1867 | 29.059 | 105.49 | 40.9096 | 30.3225 | -0.003125 | 21.125 | 0.502 | 0.5321 | 0.63155 | 0.5319 | 0.3611 | 0.66875
MW(RZ.1) F.P | 2515.6128 | 290.65 | 1458.1867 | 27.824 | 25.19 | 28.9847 | 29.8775 | -0.00315 | 13.43 | 0.5636 | 0.4497 | 0.61305 | 0.5634 | 0.39125 | 0.65725
MW(RZ.2) F.P | 3671.6128 | 4689.3 | 808.6867 | 63.884 | 1387.79 | 40.8246 | 36.0475 | 0.048925 | 105.555 | 1.4956 | 0.4618 | 1.7791 | 2.4784 | 1.4194 | 8.9433
MW(RZ.3) F.P | 3421.6128 | 324.35 | 921.6867 | 22.624 | 24.64 | 52.0797 | 33.5725 | 0.003575 | 20.87 | 0.5511 | 0.6021 | 0.61155 | 0.5394 | 0.3711 | 0.70775
MW(RZ.4) F.P | 3281.1128 | 367.05 | 1211.9367 | 27.219 | 85.34 | 42.0547 | 30.9075 | -0.001525 | 6.145 | 0.40275 | 0.40475 | 0.4826 | 0.41 | 0.28735 | 0.66725
MW(Control.1) F.P | 2343.6127 | 293.1 | 1272.9367 | 19.839 | 61.19 | 23.3447 | 23.2725 | -0.00475 | 7.665 | 0.2901 | 0.43405 | 0.3532 | 0.3337 | 0.2166 | 0.85475
MW(Control.2) F.P | 4184.6128 | 912.8 | 563.8117 | 145.334 | 51.99 | 47.9297 | 43.2275 | 0.005625 | 21.925 | 1.7066 | 0.6411 | 1.9856 | 1.9764 | 1.1454 | 2.4813
MW(Control.3) F.P | 2530.6128 | 202.1 | 1203.9367 | 14.699 | 49.24 | 28.3147 | 26.2775 | -0.00415 | 6 | 0.1596 | 0.44255 | 0.2173 | 0.1864 | 0.13125 | 0.62225
MW(Control.4) F.P | 2623.1128 | 291.2 | 1127.6867 | 22.399 | 12.645 | 23.0697 | 23.6575 | -0.003575 | 11.725 | 0.32765 | 0.50975 | 0.371 | 0.3392 | 0.2384 | 0.53625

## Sample weight in g
Probenname | Mg | Si | P | Mn | Fe | Cu | Zn | Ge | As | Y | Cd | La | Ce | Nd | Pb
MW(125%.1) F.P | 0.118 | 0.118 | 0.118 | 0.118 | 0.118 | 0.118 | 0.118 | 0.118 | 0.118 | 0.118 | 0.118 | 0.118 | 0.118 | 0.118 | 0.118
MW(125%.2) F.P | 0.111 | 0.111 | 0.111 | 0.111 | 0.111 | 0.111 | 0.111 | 0.111 | 0.111 | 0.111 | 0.111 | 0.111 | 0.111 | 0.111 | 0.111
MW(125%.3) F.P | 0.104 | 0.104 | 0.104 | 0.104 | 0.104 | 0.104 | 0.104 | 0.104 | 0.104 | 0.104 | 0.104 | 0.104 | 0.104 | 0.104 | 0.104
MW(125%.4) F.P | 0.112 | 0.112 | 0.112 | 0.112 | 0.112 | 0.112 | 0.112 | 0.112 | 0.112 | 0.112 | 0.112 | 0.112 | 0.112 | 0.112 | 0.112
MW(100%.1) F.P | 0.112 | 0.112 | 0.112 | 0.112 | 0.112 | 0.112 | 0.112 | 0.112 | 0.112 | 0.112 | 0.112 | 0.112 | 0.112 | 0.112 | 0.112
MW(100%.2) F.P | 0.114 | 0.114 | 0.114 | 0.114 | 0.114 | 0.114 | 0.114 | 0.114 | 0.114 | 0.114 | 0.114 | 0.114 | 0.114 | 0.114 | 0.114
MW(100%.3) F.P | 0.105 | 0.105 | 0.105 | 0.105 | 0.105 | 0.105 | 0.105 | 0.105 | 0.105 | 0.105 | 0.105 | 0.105 | 0.105 | 0.105 | 0.105
MW(100%.4) F.P | 0.105 | 0.105 | 0.105 | 0.105 | 0.105 | 0.105 | 0.105 | 0.105 | 0.105 | 0.105 | 0.105 | 0.105 | 0.105 | 0.105 | 0.105
MW(50%.1) F.P | 0.114 | 0.114 | 0.114 | 0.114 | 0.114 | 0.114 | 0.114 | 0.114 | 0.114 | 0.114 | 0.114 | 0.114 | 0.114 | 0.114 | 0.114
MW(50%.2) F.P | 0.112 | 0.112 | 0.112 | 0.112 | 0.112 | 0.112 | 0.112 | 0.112 | 0.112 | 0.112 | 0.112 | 0.112 | 0.112 | 0.112 | 0.112
MW(50%.3) F.P | 0.107 | 0.107 | 0.107 | 0.107 | 0.107 | 0.107 | 0.107 | 0.107 | 0.107 | 0.107 | 0.107 | 0.107 | 0.107 | 0.107 | 0.107
MW(50%.4) F.P | 0.107 | 0.107 | 0.107 | 0.107 | 0.107 | 0.107 | 0.107 | 0.107 | 0.107 | 0.107 | 0.107 | 0.107 | 0.107 | 0.107 | 0.107
MW(25%.1) F.P | 0.111 | 0.111 | 0.111 | 0.111 | 0.111 | 0.111 | 0.111 | 0.111 | 0.111 | 0.111 | 0.111 | 0.111 | 0.111 | 0.111 | 0.111
MW(25%.2) F.P | 0.103 | 0.103 | 0.103 | 0.103 | 0.103 | 0.103 | 0.103 | 0.103 | 0.103 | 0.103 | 0.103 | 0.103 | 0.103 | 0.103 | 0.103
MW(25%.3) F.P | 0.106 | 0.106 | 0.106 | 0.106 | 0.106 | 0.106 | 0.106 | 0.106 | 0.106 | 0.106 | 0.106 | 0.106 | 0.106 | 0.106 | 0.106
MW(25%.4) F.P | 0.112 | 0.112 | 0.112 | 0.112 | 0.112 | 0.112 | 0.112 | 0.112 | 0.112 | 0.112 | 0.112 | 0.112 | 0.112 | 0.112 | 0.112
MW(RZ.1) F.P | 0.1 | 0.1 | 0.1 | 0.1 | 0.1 | 0.1 | 0.1 | 0.1 | 0.1 | 0.1 | 0.1 | 0.1 | 0.1 | 0.1 | 0.1
MW(RZ.2) F.P | 0.106 | 0.106 | 0.106 | 0.106 | 0.106 | 0.106 | 0.106 | 0.106 | 0.106 | 0.106 | 0.106 | 0.106 | 0.106 | 0.106 | 0.106
MW(RZ.3) F.P | 0.104 | 0.104 | 0.104 | 0.104 | 0.104 | 0.104 | 0.104 | 0.104 | 0.104 | 0.104 | 0.104 | 0.104 | 0.104 | 0.104 | 0.104
MW(RZ.4) F.P | 0.109 | 0.109 | 0.109 | 0.109 | 0.109 | 0.109 | 0.109 | 0.109 | 0.109 | 0.109 | 0.109 | 0.109 | 0.109 | 0.109 | 0.109
MW(Control.1) F.P | 0.118 | 0.118 | 0.118 | 0.118 | 0.118 | 0.118 | 0.118 | 0.118 | 0.118 | 0.118 | 0.118 | 0.118 | 0.118 | 0.118 | 0.118
MW(Control.2) F.P | 0.101 | 0.101 | 0.101 | 0.101 | 0.101 | 0.101 | 0.101 | 0.101 | 0.101 | 0.101 | 0.101 | 0.101 | 0.101 | 0.101 | 0.101
MW(Control.3) F.P | 0.117 | 0.117 | 0.117 | 0.117 | 0.117 | 0.117 | 0.117 | 0.117 | 0.117 | 0.117 | 0.117 | 0.117 | 0.117 | 0.117 | 0.117
MW(Control.4) F.P | 0.105 | 0.105 | 0.105 | 0.105 | 0.105 | 0.105 | 0.105 | 0.105 | 0.105 | 0.105 | 0.105 | 0.105 | 0.105 | 0.105 | 0.105

## Concerntration ug per g
Probenname | Mg | Si | P | Mn | Fe | Cu | Zn | Ge | As | Y | Cd | La | Ce | Nd | Pb
MW(125%.1) F.P | 35128.0742 | 2020.339 | 9209.2091 | 206.8559 | 328.7288 | 375.4208 | 324.0042 | -0.043432 | 230.4661 | 2.6729 | 5.0983 | 3.3114 | 2.7555 | 1.9013 | 5.2055
MW(125%.2) F.P | 19127.1419 | 6552.2523 | 7713.3935 | 186.3423 | 245.4054 | 230.2221 | 246.2838 | -0.030631 | 13.1532 | 2.7797 | 5.8342 | 2.9676 | 2.5595 | 1.7703 | 7.1149
MW(125%.3) F.P | 49948.1995 | 2399.5192 | 5073.9103 | 641.1923 | 993.6538 | 576.7274 | 426.8029 | 0.0057692 | 127.4519 | 9.2365 | 6.5635 | 10.2216 | 8.874 | 6.1385 | 14.2764
MW(125%.4) F.P | 31813.5067 | 5453.5714 | 11608.8096 | 161.1518 | 1289.6429 | 356.0237 | 300.5134 | -0.0035714 | 206.3839 | 2.4848 | 4.058 | 2.9 | 2.6589 | 1.767 | 5.4665
MW(100%.1) F.P | 36251.0067 | 2015.625 | 4762.1578 | 314.1429 | 1332.5 | 184.3719 | 187.9241 | -0.012054 | 226.3393 | 5.3402 | 5.5991 | 7.0763 | 6.2536 | 3.9348 | 8.3237
MW(100%.2) F.P | 23935.1996 | 20919.2982 | 12975.3217 | 296.9649 | 1246.4035 | 348.6811 | 358.6623 | 0.067544 | 50.7895 | 7.7509 | 4.3794 | 6.7417 | 8.2667 | 4.657 | 6.4408
MW(100%.3) F.P | 40791.55 | 2406.6667 | 4477.7302 | 357.7524 | 942.7619 | 300.4252 | 302.2143 | -0.007619 | 135.0952 | 6.1676 | 4.3119 | 7.3767 | 6.5371 | 4.2419 | 7.3071
MW(100%.4) F.P | 38115.3595 | 2558.5714 | 8939.8731 | 376.6571 | 1188 | 402.8062 | 363.0238 | -0.0019048 | 364.4762 | 5.3533 | 4.9486 | 7.01 | 6.099 | 4.0305 | 7.131
MW(50%.1) F.P | 21220.2873 | 2137.2807 | 10565.234 | 211.8772 | 1082.807 | 357.9355 | 270.1096 | -0.052193 | 120.7456 | 2.057 | 5.4833 | 2.6504 | 2.3127 | 1.5162 | 5.4803
MW(50%.2) F.P | 22157.2567 | 2212.9464 | 10898.9882 | 265.4821 | 236.5179 | 321.9612 | 286.942 | -0.035491 | 58.8393 | 3.1393 | 5.117 | 3.7625 | 3.3317 | 2.2656 | 4.6763
MW(50%.3) F.P | 27052.4556 | 2154.6729 | 14169.9689 | 165.0841 | 805.0467 | 395.4173 | 266.0981 | -0.040421 | 101.2617 | 2.4364 | 7.5757 | 2.8439 | 2.6678 | 1.8136 | 5.8808
MW(50%.4) F.P | 19501.0537 | 1785.9813 | 14195.6699 | 156.3458 | 1462.0561 | 384.1089 | 276.5654 | -0.032944 | 54.9533 | 1.6098 | 4.1958 | 2.2075 | 1.9724 | 1.3304 | 4.8902
MW(25%.1) F.P | 34005.5203 | 2327.9279 | 12659.3394 | 358.009 | 530.0901 | 193.8707 | 259.2568 | -0.013739 | 215.1351 | 6.7847 | 5.0595 | 7.9284 | 6.9901 | 4.7288 | 7.1869
MW(25%.2) F.P | 23753.5218 | 3735.9223 | 5507.1522 | 190.8641 | 688.7379 | 974.5597 | 520.1699 | -0.031796 | 130.4369 | 3.1466 | 2.3515 | 4.1684 | 3.3549 | 2.2762 | 7.9587
MW(25%.3) F.P | 39977.4788 | 2381.1321 | 12525.346 | 266.5472 | 460.7547 | 256.6948 | 323.3255 | -0.037736 | 229.0094 | 4.2179 | 5.8783 | 5.6184 | 4.6245 | 3.2151 | 5.3656
MW(25%.4) F.P | 42121.5424 | 2128.125 | 6394.5239 | 259.4554 | 941.875 | 365.2647 | 270.7366 | -0.027902 | 188.6161 | 4.4821 | 4.7509 | 5.6388 | 4.7491 | 3.2241 | 5.971
MW(RZ.1) F.P | 25156.1275 | 2906.5 | 14581.8667 | 278.24 | 251.9 | 289.8465 | 298.775 | -0.0315 | 134.3 | 5.636 | 4.497 | 6.1305 | 5.634 | 3.9125 | 6.5725
MW(RZ.2) F.P | 34637.8561 | 44238.6792 | 7629.1196 | 602.6792 | 13092.3585 | 385.1382 | 340.0708 | 0.46156 | 995.8019 | 14.1094 | 4.3566 | 16.7835 | 23.3811 | 13.3906 | 84.3703
MW(RZ.3) F.P | 32900.1226 | 3118.75 | 8862.3719 | 217.5385 | 236.9231 | 500.7659 | 322.8125 | 0.034375 | 200.6731 | 5.299 | 5.7894 | 5.8803 | 5.1865 | 3.5683 | 6.8053
MW(RZ.4) F.P | 30101.9518 | 3367.4312 | 11118.6851 | 249.7156 | 782.9358 | 385.8225 | 283.555 | -0.013991 | 56.3761 | 3.695 | 3.7133 | 4.4275 | 3.7615 | 2.6362 | 6.1216
MW(Control.1) F.P | 19861.125 | 2483.8983 | 10787.5989 | 168.1271 | 518.5593 | 197.836 | 197.2246 | -0.040254 | 64.9576 | 2.4585 | 3.6784 | 2.9932 | 2.828 | 1.8356 | 7.2436
MW(Control.2) F.P | 41431.8094 | 9037.6238 | 5582.2938 | 1438.9505 | 514.7525 | 474.551 | 427.995 | 0.055693 | 217.0792 | 16.897 | 6.3475 | 19.6589 | 19.5683 | 11.3406 | 24.5668
MW(Control.3) F.P | 21629.1688 | 1727.3504 | 10290.0571 | 125.6325 | 420.8547 | 242.0056 | 224.594 | -0.03547 | 51.2821 | 1.3641 | 3.7825 | 1.8573 | 1.5932 | 1.1218 | 5.3184
MW(Control.4) F.P | 24982.0262 | 2773.3333 | 10739.8731 | 213.3238 | 120.4286 | 219.711 | 225.3095 | -0.034048 | 111.6667 | 3.1205 | 4.8548 | 3.5333 | 3.2305 | 2.2705 | 5.1071

## Biomass
Probenname | Mg | Si | P | Mn | Fe | Cu | Zn | Ge | As | Y | Cd | La | Ce | Nd | Pb
MW(125%.1) F.P | 9.89 | 9.89 | 9.89 | 9.89 | 9.89 | 9.89 | 9.89 | 9.89 | 9.89 | 9.89 | 9.89 | 9.89 | 9.89 | 9.89 | 9.89
MW(125%.2) F.P | 10.45 | 10.45 | 10.45 | 10.45 | 10.45 | 10.45 | 10.45 | 10.45 | 10.45 | 10.45 | 10.45 | 10.45 | 10.45 | 10.45 | 10.45
MW(125%.3) F.P | 9.47 | 9.47 | 9.47 | 9.47 | 9.47 | 9.47 | 9.47 | 9.47 | 9.47 | 9.47 | 9.47 | 9.47 | 9.47 | 9.47 | 9.47
MW(125%.4) F.P | 9.79 | 9.79 | 9.79 | 9.79 | 9.79 | 9.79 | 9.79 | 9.79 | 9.79 | 9.79 | 9.79 | 9.79 | 9.79 | 9.79 | 9.79
MW(100%.1) F.P | 9.74 | 9.74 | 9.74 | 9.74 | 9.74 | 9.74 | 9.74 | 9.74 | 9.74 | 9.74 | 9.74 | 9.74 | 9.74 | 9.74 | 9.74
MW(100%.2) F.P | 10.06 | 10.06 | 10.06 | 10.06 | 10.06 | 10.06 | 10.06 | 10.06 | 10.06 | 10.06 | 10.06 | 10.06 | 10.06 | 10.06 | 10.06
MW(100%.3) F.P | 9.57 | 9.57 | 9.57 | 9.57 | 9.57 | 9.57 | 9.57 | 9.57 | 9.57 | 9.57 | 9.57 | 9.57 | 9.57 | 9.57 | 9.57
MW(100%.4) F.P | 9.63 | 9.63 | 9.63 | 9.63 | 9.63 | 9.63 | 9.63 | 9.63 | 9.63 | 9.63 | 9.63 | 9.63 | 9.63 | 9.63 | 9.63
MW(50%.1) F.P | 10.18 | 10.18 | 10.18 | 10.18 | 10.18 | 10.18 | 10.18 | 10.18 | 10.18 | 10.18 | 10.18 | 10.18 | 10.18 | 10.18 | 10.18
MW(50%.2) F.P | 10.26 | 10.26 | 10.26 | 10.26 | 10.26 | 10.26 | 10.26 | 10.26 | 10.26 | 10.26 | 10.26 | 10.26 | 10.26 | 10.26 | 10.26
MW(50%.3) F.P | 9.9 | 9.9 | 9.9 | 9.9 | 9.9 | 9.9 | 9.9 | 9.9 | 9.9 | 9.9 | 9.9 | 9.9 | 9.9 | 9.9 | 9.9
MW(50%.4) F.P | 10.02 | 10.02 | 10.02 | 10.02 | 10.02 | 10.02 | 10.02 | 10.02 | 10.02 | 10.02 | 10.02 | 10.02 | 10.02 | 10.02 | 10.02
MW(25%.1) F.P | 10.01 | 10.01 | 10.01 | 10.01 | 10.01 | 10.01 | 10.01 | 10.01 | 10.01 | 10.01 | 10.01 | 10.01 | 10.01 | 10.01 | 10.01
MW(25%.2) F.P | 10.01 | 10.01 | 10.01 | 10.01 | 10.01 | 10.01 | 10.01 | 10.01 | 10.01 | 10.01 | 10.01 | 10.01 | 10.01 | 10.01 | 10.01
MW(25%.3) F.P | 9.66 | 9.66 | 9.66 | 9.66 | 9.66 | 9.66 | 9.66 | 9.66 | 9.66 | 9.66 | 9.66 | 9.66 | 9.66 | 9.66 | 9.66
MW(25%.4) F.P | 9.66 | 9.66 | 9.66 | 9.66 | 9.66 | 9.66 | 9.66 | 9.66 | 9.66 | 9.66 | 9.66 | 9.66 | 9.66 | 9.66 | 9.66
MW(RZ.1) F.P | 10 | 10 | 10 | 10 | 10 | 10 | 10 | 10 | 10 | 10 | 10 | 10 | 10 | 10 | 10
MW(RZ.2) F.P | 10.03 | 10.03 | 10.03 | 10.03 | 10.03 | 10.03 | 10.03 | 10.03 | 10.03 | 10.03 | 10.03 | 10.03 | 10.03 | 10.03 | 10.03
MW(RZ.3) F.P | 10.04 | 10.04 | 10.04 | 10.04 | 10.04 | 10.04 | 10.04 | 10.04 | 10.04 | 10.04 | 10.04 | 10.04 | 10.04 | 10.04 | 10.04
MW(RZ.4) F.P | 9.74 | 9.74 | 9.74 | 9.74 | 9.74 | 9.74 | 9.74 | 9.74 | 9.74 | 9.74 | 9.74 | 9.74 | 9.74 | 9.74 | 9.74
MW(Control.1) F.P | 10.31 | 10.31 | 10.31 | 10.31 | 10.31 | 10.31 | 10.31 | 10.31 | 10.31 | 10.31 | 10.31 | 10.31 | 10.31 | 10.31 | 10.31
MW(Control.2) F.P | 9.84 | 9.84 | 9.84 | 9.84 | 9.84 | 9.84 | 9.84 | 9.84 | 9.84 | 9.84 | 9.84 | 9.84 | 9.84 | 9.84 | 9.84
MW(Control.3) F.P | 10.35 | 10.35 | 10.35 | 10.35 | 10.35 | 10.35 | 10.35 | 10.35 | 10.35 | 10.35 | 10.35 | 10.35 | 10.35 | 10.35 | 10.35
MW(Control.4) F.P | 10.14 | 10.14 | 10.14 | 10.14 | 10.14 | 10.14 | 10.14 | 10.14 | 10.14 | 10.14 | 10.14 | 10.14 | 10.14 | 10.14 | 10.14
Average | Mg | Si | P | Mn | Fe | Cu | Zn | Ge | As | Y | Cd | La | Ce | Nd | Pb
MW(125%)FP | 9.9 | 9.9 | 9.9 | 9.9 | 9.9 | 9.9 | 9.9 | 9.9 | 9.9 | 9.9 | 9.9 | 9.9 | 9.9 | 9.9 | 9.9
MW(100% )FP | 9.75 | 9.75 | 9.75 | 9.75 | 9.75 | 9.75 | 9.75 | 9.75 | 9.75 | 9.75 | 9.75 | 9.75 | 9.75 | 9.75 | 9.75
MW(50%.)FP | 10.09 | 10.09 | 10.09 | 10.09 | 10.09 | 10.09 | 10.09 | 10.09 | 10.09 | 10.09 | 10.09 | 10.09 | 10.09 | 10.09 | 10.09
MW(25%.)FP | 9.835 | 9.835 | 9.835 | 9.835 | 9.835 | 9.835 | 9.835 | 9.835 | 9.835 | 9.835 | 9.835 | 9.835 | 9.835 | 9.835 | 9.835
MW(RZ.)F P | 9.9525 | 9.9525 | 9.9525 | 9.9525 | 9.9525 | 9.9525 | 9.9525 | 9.9525 | 9.9525 | 9.9525 | 9.9525 | 9.9525 | 9.9525 | 9.9525 | 9.9525
MW(Control) F.P | 10.16 | 10.16 | 10.16 | 10.16 | 10.16 | 10.16 | 10.16 | 10.16 | 10.16 | 10.16 | 10.16 | 10.16 | 10.16 | 10.16 | 10.16
Standard deviation | Mg | Si | P | Mn | Fe | Cu | Zn | Ge | As | Y | Cd | La | Ce | Nd | Pb
F(125%)S | 0.40808 | 0.40808 | 0.40808 | 0.40808 | 0.40808 | 0.40808 | 0.40808 | 0.40808 | 0.40808 | 0.40808 | 0.40808 | 0.40808 | 0.40808 | 0.40808 | 0.40808
F(100% )S | 0.21833 | 0.21833 | 0.21833 | 0.21833 | 0.21833 | 0.21833 | 0.21833 | 0.21833 | 0.21833 | 0.21833 | 0.21833 | 0.21833 | 0.21833 | 0.21833 | 0.21833
F(50%.)S | 0.16125 | 0.16125 | 0.16125 | 0.16125 | 0.16125 | 0.16125 | 0.16125 | 0.16125 | 0.16125 | 0.16125 | 0.16125 | 0.16125 | 0.16125 | 0.16125 | 0.16125
F(25%.)S | 0.20207 | 0.20207 | 0.20207 | 0.20207 | 0.20207 | 0.20207 | 0.20207 | 0.20207 | 0.20207 | 0.20207 | 0.20207 | 0.20207 | 0.20207 | 0.20207 | 0.20207
F(RZ.)S | 0.14268 | 0.14268 | 0.14268 | 0.14268 | 0.14268 | 0.14268 | 0.14268 | 0.14268 | 0.14268 | 0.14268 | 0.14268 | 0.14268 | 0.14268 | 0.14268 | 0.14268
F(Control)S | 0.23195 | 0.23195 | 0.23195 | 0.23195 | 0.23195 | 0.23195 | 0.23195 | 0.23195 | 0.23195 | 0.23195 | 0.23195 | 0.23195 | 0.23195 | 0.23195 | 0.23195
Standard deviation E. | Mg | Si | P | Mn | Fe | Cu | Zn | Ge | As | Y | Cd | La | Ce | Nd | Pb
F(125%)S | 0.20404 | 0.20404 | 0.20404 | 0.20404 | 0.20404 | 0.20404 | 0.20404 | 0.20404 | 0.20404 | 0.20404 | 0.20404 | 0.20404 | 0.20404 | 0.20404 | 0.20404
F(100% )S | 0.10916 | 0.10916 | 0.10916 | 0.10916 | 0.10916 | 0.10916 | 0.10916 | 0.10916 | 0.10916 | 0.10916 | 0.10916 | 0.10916 | 0.10916 | 0.10916 | 0.10916
F(50%.)S | 0.080623 | 0.080623 | 0.080623 | 0.080623 | 0.080623 | 0.080623 | 0.080623 | 0.080623 | 0.080623 | 0.080623 | 0.080623 | 0.080623 | 0.080623 | 0.080623 | 0.080623
F(25%.)S | 0.10104 | 0.10104 | 0.10104 | 0.10104 | 0.10104 | 0.10104 | 0.10104 | 0.10104 | 0.10104 | 0.10104 | 0.10104 | 0.10104 | 0.10104 | 0.10104 | 0.10104
F(RZ.)S | 0.071341 | 0.071341 | 0.071341 | 0.071341 | 0.071341 | 0.071341 | 0.071341 | 0.071341 | 0.071341 | 0.071341 | 0.071341 | 0.071341 | 0.071341 | 0.071341 | 0.071341
F(Control)S | 0.11597 | 0.11597 | 0.11597 | 0.11597 | 0.11597 | 0.11597 | 0.11597 | 0.11597 | 0.11597 | 0.11597 | 0.11597 | 0.11597 | 0.11597 | 0.11597 | 0.11597
Biomass
F(125%)S | Mg: 9.9
F(100% )S | Mg: 9.75
F(50%.)S | Mg: 10.09
F(25%.)S | Mg: 9.8
F(RZ.)S | Mg: 9.95
F(Control)S | Mg: 10.16
Biomass
F(125%)S | Mg: 0.20404
F(100% )S | Mg: 0.10916
F(50%.)S | Mg: 0.080623
F(25%.)S | Mg: 0.10104
F(RZ.)S | Mg: 0.071341
F(Control)S | Mg: 0.11597

## shoot content
Probenname | Mg | Si | P | Mn | Fe | Cu | Zn | Ge | As | Y | Cd | La | Ce | Nd | Pb
MW(125%.1) F.P | 347416.6534 | 19981.1525 | 91079.0781 | 2045.8052 | 3251.128 | 3712.9113 | 3204.4019 | -0.42954 | 2279.3097 | 26.4348 | 50.4222 | 32.7501 | 27.252 | 18.8036 | 51.4825
MW(125%.2) F.P | 199878.6328 | 68471.036 | 80604.9617 | 1947.2775 | 2564.4865 | 2405.8207 | 2573.6655 | -0.32009 | 137.4505 | 29.0482 | 60.9677 | 31.0111 | 26.7464 | 18.4993 | 74.3503
MW(125%.3) F.P | 473009.4494 | 22723.4471 | 48049.9309 | 6072.0912 | 9409.9019 | 5461.6085 | 4041.8233 | 0.054635 | 1206.9697 | 87.47 | 62.156 | 96.7989 | 84.0371 | 58.1312 | 135.1979
MW(125%.4) F.P | 311454.2306 | 53390.4643 | 113650.246 | 1577.676 | 12625.6036 | 3485.4716 | 2942.0261 | -0.034964 | 2020.4987 | 24.3264 | 39.7282 | 28.391 | 26.0309 | 17.2986 | 53.5172
MW(100%.1) F.P | 353084.8052 | 19632.1875 | 46383.4171 | 3059.7514 | 12978.55 | 1795.7821 | 1830.3808 | -0.1174 | 2204.5446 | 52.0133 | 54.5353 | 68.9235 | 60.9098 | 38.3252 | 81.0725
MW(100%.2) F.P | 240788.1076 | 210448.1404 | 130531.7364 | 2987.467 | 12538.8193 | 3507.7323 | 3608.1425 | 0.67949 | 510.9421 | 77.9738 | 44.0566 | 67.8212 | 83.1627 | 46.8496 | 64.7943
MW(100%.3) F.P | 390375.1335 | 23031.8 | 42851.8784 | 3423.6903 | 9022.2314 | 2875.0695 | 2892.1907 | -0.072914 | 1292.8614 | 59.0241 | 41.2649 | 70.5947 | 62.5605 | 40.595 | 69.9294
MW(100%.4) F.P | 367050.9122 | 24639.0429 | 86090.9779 | 3627.2083 | 11440.44 | 3879.0236 | 3495.9193 | -0.018343 | 3509.9057 | 51.5526 | 47.6547 | 67.5063 | 58.7338 | 38.8135 | 68.6711
MW(50%.1) F.P | 216022.5245 | 21757.5175 | 107554.082 | 2156.9098 | 11022.9754 | 3643.7837 | 2749.7162 | -0.53132 | 1229.1904 | 20.9404 | 55.8203 | 26.9815 | 23.5435 | 15.4352 | 55.7891
MW(50%.2) F.P | 227333.4537 | 22704.8304 | 111823.6186 | 2723.8468 | 2426.6732 | 3303.3215 | 2944.0246 | -0.36414 | 603.6911 | 32.2091 | 52.5001 | 38.6033 | 34.1832 | 23.2453 | 47.9792
MW(50%.3) F.P | 267819.3105 | 21331.2617 | 140282.6924 | 1634.3327 | 7969.9626 | 3914.6312 | 2634.3715 | -0.40016 | 1002.4907 | 24.1208 | 74.9994 | 28.1549 | 26.4108 | 17.9542 | 58.2203
MW(50%.4) F.P | 195400.5585 | 17895.5327 | 142240.612 | 1566.5849 | 14649.8019 | 3848.771 | 2771.1855 | -0.3301 | 550.6318 | 16.1303 | 42.0419 | 22.1189 | 19.7637 | 13.3303 | 48.9997
MW(25%.1) F.P | 340395.2579 | 23302.5586 | 126719.9875 | 3583.6702 | 5306.2018 | 1940.6459 | 2595.1601 | -0.13752 | 2153.5027 | 67.9147 | 50.6452 | 79.3631 | 69.9708 | 47.3356 | 71.9412
MW(25%.2) F.P | 237772.7537 | 37396.5825 | 55126.5934 | 1910.5494 | 6894.266 | 9755.3427 | 5206.9007 | -0.31828 | 1305.6733 | 31.4975 | 23.5381 | 41.7262 | 33.5821 | 22.7849 | 79.667
MW(25%.3) F.P | 386182.445 | 23001.7358 | 120994.8423 | 2574.8457 | 4450.8906 | 2479.6719 | 3123.3241 | -0.36453 | 2212.2311 | 40.7452 | 56.7844 | 54.2737 | 44.6729 | 31.0578 | 51.8314
MW(25%.4) F.P | 406894.0997 | 20557.6875 | 61771.1007 | 2506.3387 | 9098.5125 | 3528.4573 | 2615.3156 | -0.26953 | 1822.0312 | 43.2975 | 45.8936 | 54.4712 | 45.8764 | 31.1449 | 57.6797
MW(RZ.1) F.P | 251561.275 | 29065 | 145818.6675 | 2782.4 | 2519 | 2898.465 | 2987.75 | -0.315 | 1343 | 56.36 | 44.97 | 61.305 | 56.34 | 39.125 | 65.725
MW(RZ.2) F.P | 347417.697 | 443713.9528 | 76520.0693 | 6044.8728 | 131316.3557 | 3862.9362 | 3410.9097 | 4.6294 | 9987.8929 | 141.5176 | 43.6967 | 168.3384 | 234.5128 | 134.3074 | 846.2339
MW(RZ.3) F.P | 330317.2309 | 31312.25 | 88978.2136 | 2184.0862 | 2378.7077 | 5027.6893 | 3241.0375 | 0.34512 | 2014.7577 | 53.2023 | 58.1258 | 59.0381 | 52.0728 | 35.8254 | 68.3251
MW(RZ.4) F.P | 293193.0109 | 32798.7798 | 108295.9928 | 2432.2299 | 7625.7945 | 3757.9109 | 2761.8261 | -0.13627 | 549.1037 | 35.9889 | 36.1676 | 43.1241 | 36.6367 | 25.677 | 59.624
MW(Control.1) F.P | 204768.1988 | 25608.9915 | 111220.1451 | 1733.3906 | 5346.3466 | 2039.6893 | 2033.3854 | -0.41502 | 669.7131 | 25.3469 | 37.9242 | 30.8601 | 29.1563 | 18.925 | 74.682
MW(Control.2) F.P | 407689.0046 | 88930.2178 | 54929.7711 | 14159.2729 | 5065.1644 | 4669.5817 | 4211.4713 | 0.54802 | 2136.0594 | 166.2668 | 62.4596 | 193.4437 | 192.5522 | 111.5914 | 241.7376
MW(Control.3) F.P | 223861.8971 | 17878.0769 | 106502.0905 | 1300.2962 | 4355.8462 | 2504.7575 | 2324.5481 | -0.36712 | 530.7692 | 14.1185 | 39.1487 | 19.2227 | 16.4892 | 11.6106 | 55.0452
MW(Control.4) F.P | 253317.7456 | 28121.6 | 108902.3132 | 2163.1034 | 1221.1457 | 2227.8691 | 2284.6386 | -0.34524 | 1132.3 | 31.6416 | 49.2273 | 35.828 | 32.757 | 23.0226 | 51.7864

## shoot content ready
Probenname | Mg | Si | P | Mn | Fe | Cu | Zn | Ge | As | Y | Cd | La | Ce | Nd | Pb
MW(125%.1) F.P | 347416.6534 | 19981.1525 | 91079.0781 | 2045.8052 | 3251.128 | 3712.9113 | 3204.4019 | -0.42954 | 2279.3097 | 26.4348 | 50.4222 | 32.7501 | 27.252 | 18.8036 | 51.4825
MW(125%.2) F.P | 199878.6328 | 68471.036 | 80604.9617 | 1947.2775 | 2564.4865 | 2405.8207 | 2573.6655 | -0.32009 | 137.4505 | 29.0482 | 60.9677 | 31.0111 | 26.7464 | 18.4993 | 74.3503
MW(125%.3) F.P | 473009.4494 | 22723.4471 | 48049.9309 | 6072.0912 | 9409.9019 | 5461.6085 | 4041.8233 | 0.054635 | 1206.9697 | 87.47 | 62.156 | 96.7989 | 84.0371 | 58.1312 | 135.1979
MW(125%.4) F.P | 311454.2306 | 53390.4643 | 113650.246 | 1577.676 | 12625.6036 | 3485.4716 | 2942.0261 | -0.034964 | 2020.4987 | 24.3264 | 39.7282 | 28.391 | 26.0309 | 17.2986 | 53.5172
MW(100%.1) F.P | 353084.8052 | 19632.1875 | 46383.4171 | 3059.7514 | 12978.55 | 1795.7821 | 1830.3808 | -0.1174 | 2204.5446 | 52.0133 | 54.5353 | 68.9235 | 60.9098 | 38.3252 | 81.0725
MW(100%.2) F.P | 240788.1076 | 210448.1404 | 130531.7364 | 2987.467 | 12538.8193 | 3507.7323 | 3608.1425 | 0.67949 | 510.9421 | 77.9738 | 44.0566 | 67.8212 | 83.1627 | 46.8496 | 64.7943
MW(100%.3) F.P | 390375.1335 | 23031.8 | 42851.8784 | 3423.6903 | 9022.2314 | 2875.0695 | 2892.1907 | -0.072914 | 1292.8614 | 59.0241 | 41.2649 | 70.5947 | 62.5605 | 40.595 | 69.9294
MW(100%.4) F.P | 367050.9122 | 24639.0429 | 86090.9779 | 3627.2083 | 11440.44 | 3879.0236 | 3495.9193 | -0.018343 | 3509.9057 | 51.5526 | 47.6547 | 67.5063 | 58.7338 | 38.8135 | 68.6711
MW(50%.1) F.P | 216022.5245 | 21757.5175 | 107554.082 | 2156.9098 | 11022.9754 | 3643.7837 | 2749.7162 | -0.53132 | 1229.1904 | 20.9404 | 55.8203 | 26.9815 | 23.5435 | 15.4352 | 55.7891
MW(50%.2) F.P | 227333.4537 | 22704.8304 | 111823.6186 | 2723.8468 | 2426.6732 | 3303.3215 | 2944.0246 | -0.36414 | 603.6911 | 32.2091 | 52.5001 | 38.6033 | 34.1832 | 23.2453 | 47.9792
MW(50%.3) F.P | 267819.3105 | 21331.2617 | 140282.6924 | 1634.3327 | 7969.9626 | 3914.6312 | 2634.3715 | -0.40016 | 1002.4907 | 24.1208 | 74.9994 | 28.1549 | 26.4108 | 17.9542 | 58.2203
MW(50%.4) F.P | 195400.5585 | 17895.5327 | 142240.612 | 1566.5849 | 14649.8019 | 3848.771 | 2771.1855 | -0.3301 | 550.6318 | 16.1303 | 42.0419 | 22.1189 | 19.7637 | 13.3303 | 48.9997
MW(25%.1) F.P | 340395.2579 | 23302.5586 | 126719.9875 | 3583.6702 | 5306.2018 | 1940.6459 | 2595.1601 | -0.13752 | 2153.5027 | 67.9147 | 50.6452 | 79.3631 | 69.9708 | 47.3356 | 71.9412
MW(25%.2) F.P | 237772.7537 | 37396.5825 | 55126.5934 | 1910.5494 | 6894.266 | 9755.3427 | 5206.9007 | -0.31828 | 1305.6733 | 31.4975 | 23.5381 | 41.7262 | 33.5821 | 22.7849 | 79.667
MW(25%.3) F.P | 386182.445 | 23001.7358 | 120994.8423 | 2574.8457 | 4450.8906 | 2479.6719 | 3123.3241 | -0.36453 | 2212.2311 | 40.7452 | 56.7844 | 54.2737 | 44.6729 | 31.0578 | 51.8314
MW(25%.4) F.P | 406894.0997 | 20557.6875 | 61771.1007 | 2506.3387 | 9098.5125 | 3528.4573 | 2615.3156 | -0.26953 | 1822.0312 | 43.2975 | 45.8936 | 54.4712 | 45.8764 | 31.1449 | 57.6797
MW(RZ.1) F.P | 251561.275 | 29065 | 145818.6675 | 2782.4 | 2519 | 2898.465 | 2987.75 | -0.315 | 1343 | 56.36 | 44.97 | 61.305 | 56.34 | 39.125 | 65.725
MW(RZ.2) F.P | 347417.697 | 443713.9528 | 76520.0693 | 6044.8728 | 131316.3557 | 3862.9362 | 3410.9097 | 4.6294 | 9987.8929 | 141.5176 | 43.6967 | 168.3384 | 234.5128 | 134.3074 | 846.2339
MW(RZ.3) F.P | 330317.2309 | 31312.25 | 88978.2136 | 2184.0862 | 2378.7077 | 5027.6893 | 3241.0375 | 0.34512 | 2014.7577 | 53.2023 | 58.1258 | 59.0381 | 52.0728 | 35.8254 | 68.3251
MW(RZ.4) F.P | 293193.0109 | 32798.7798 | 108295.9928 | 2432.2299 | 7625.7945 | 3757.9109 | 2761.8261 | -0.13627 | 549.1037 | 35.9889 | 36.1676 | 43.1241 | 36.6367 | 25.677 | 59.624
MW(Control.1) F.P | 204768.1988 | 25608.9915 | 111220.1451 | 1733.3906 | 5346.3466 | 2039.6893 | 2033.3854 | -0.41502 | 669.7131 | 25.3469 | 37.9242 | 30.8601 | 29.1563 | 18.925 | 74.682
MW(Control.2) F.P | 407689.0046 | 88930.2178 | 54929.7711 | 14159.2729 | 5065.1644 | 4669.5817 | 4211.4713 | 0.54802 | 2136.0594 | 166.2668 | 62.4596 | 193.4437 | 192.5522 | 111.5914 | 241.7376
MW(Control.3) F.P | 223861.8971 | 17878.0769 | 106502.0905 | 1300.2962 | 4355.8462 | 2504.7575 | 2324.5481 | -0.36712 | 530.7692 | 14.1185 | 39.1487 | 19.2227 | 16.4892 | 11.6106 | 55.0452
MW(Control.4) F.P | 253317.7456 | 28121.6 | 108902.3132 | 2163.1034 | 1221.1457 | 2227.8691 | 2284.6386 | -0.34524 | 1132.3 | 31.6416 | 49.2273 | 35.828 | 32.757 | 23.0226 | 51.7864

## Concerntration ready
Probenname | Mg | Si | P | Mn | Fe | Cu | Zn | Ge | As | Y | Cd | La | Ce | Nd | Pb
MW(125%.1) F.P | 35128.0742 | 2020.339 | 9209.2091 | 206.8559 | 328.7288 | 375.4208 | 324.0042 | -0.043432 | 230.4661 | 2.6729 | 5.0983 | 3.3114 | 2.7555 | 1.9013 | 5.2055
MW(125%.2) F.P | 19127.1419 | 6552.2523 | 7713.3935 | 186.3423 | 245.4054 | 230.2221 | 246.2838 | -0.030631 | 13.1532 | 2.7797 | 5.8342 | 2.9676 | 2.5595 | 1.7703 | 7.1149
MW(125%.3) F.P | 49948.1995 | 2399.5192 | 5073.9103 | 641.1923 | 993.6538 | 576.7274 | 426.8029 | 0.0057692 | 127.4519 | 9.2365 | 6.5635 | 10.2216 | 8.874 | 6.1385 | 14.2764
MW(125%.4) F.P | 31813.5067 | 5453.5714 | 11608.8096 | 161.1518 | 1289.6429 | 356.0237 | 300.5134 | -0.0035714 | 206.3839 | 2.4848 | 4.058 | 2.9 | 2.6589 | 1.767 | 5.4665
MW(100%.1) F.P | 36251.0067 | 2015.625 | 4762.1578 | 314.1429 | 1332.5 | 184.3719 | 187.9241 | -0.012054 | 226.3393 | 5.3402 | 5.5991 | 7.0763 | 6.2536 | 3.9348 | 8.3237
MW(100%.2) F.P | 23935.1996 | 20919.2982 | 12975.3217 | 296.9649 | 1246.4035 | 348.6811 | 358.6623 | 0.067544 | 50.7895 | 7.7509 | 4.3794 | 6.7417 | 8.2667 | 4.657 | 6.4408
MW(100%.3) F.P | 40791.55 | 2406.6667 | 4477.7302 | 357.7524 | 942.7619 | 300.4252 | 302.2143 | -0.007619 | 135.0952 | 6.1676 | 4.3119 | 7.3767 | 6.5371 | 4.2419 | 7.3071
MW(100%.4) F.P | 38115.3595 | 2558.5714 | 8939.8731 | 376.6571 | 1188 | 402.8062 | 363.0238 | -0.0019048 | 364.4762 | 5.3533 | 4.9486 | 7.01 | 6.099 | 4.0305 | 7.131
MW(50%.1) F.P | 21220.2873 | 2137.2807 | 10565.234 | 211.8772 | 1082.807 | 357.9355 | 270.1096 | -0.052193 | 120.7456 | 2.057 | 5.4833 | 2.6504 | 2.3127 | 1.5162 | 5.4803
MW(50%.2) F.P | 22157.2567 | 2212.9464 | 10898.9882 | 265.4821 | 236.5179 | 321.9612 | 286.942 | -0.035491 | 58.8393 | 3.1393 | 5.117 | 3.7625 | 3.3317 | 2.2656 | 4.6763
MW(50%.3) F.P | 27052.4556 | 2154.6729 | 14169.9689 | 165.0841 | 805.0467 | 395.4173 | 266.0981 | -0.040421 | 101.2617 | 2.4364 | 7.5757 | 2.8439 | 2.6678 | 1.8136 | 5.8808
MW(50%.4) F.P | 19501.0537 | 1785.9813 | 14195.6699 | 156.3458 | 1462.0561 | 384.1089 | 276.5654 | -0.032944 | 54.9533 | 1.6098 | 4.1958 | 2.2075 | 1.9724 | 1.3304 | 4.8902
MW(25%.1) F.P | 34005.5203 | 2327.9279 | 12659.3394 | 358.009 | 530.0901 | 193.8707 | 259.2568 | -0.013739 | 215.1351 | 6.7847 | 5.0595 | 7.9284 | 6.9901 | 4.7288 | 7.1869
MW(25%.2) F.P | 23753.5218 | 3735.9223 | 5507.1522 | 190.8641 | 688.7379 | 974.5597 | 520.1699 | -0.031796 | 130.4369 | 3.1466 | 2.3515 | 4.1684 | 3.3549 | 2.2762 | 7.9587
MW(25%.3) F.P | 39977.4788 | 2381.1321 | 12525.346 | 266.5472 | 460.7547 | 256.6948 | 323.3255 | -0.037736 | 229.0094 | 4.2179 | 5.8783 | 5.6184 | 4.6245 | 3.2151 | 5.3656
MW(25%.4) F.P | 42121.5424 | 2128.125 | 6394.5239 | 259.4554 | 941.875 | 365.2647 | 270.7366 | -0.027902 | 188.6161 | 4.4821 | 4.7509 | 5.6388 | 4.7491 | 3.2241 | 5.971
MW(RZ.1) F.P | 25156.1275 | 2906.5 | 14581.8667 | 278.24 | 251.9 | 289.8465 | 298.775 | -0.0315 | 134.3 | 5.636 | 4.497 | 6.1305 | 5.634 | 3.9125 | 6.5725
MW(RZ.2) F.P | 34637.8561 | 44238.6792 | 7629.1196 | 602.6792 | 13092.3585 | 385.1382 | 340.0708 | 0.46156 | 995.8019 | 14.1094 | 4.3566 | 16.7835 | 23.3811 | 13.3906 | 84.3703
MW(RZ.3) F.P | 32900.1226 | 3118.75 | 8862.3719 | 217.5385 | 236.9231 | 500.7659 | 322.8125 | 0.034375 | 200.6731 | 5.299 | 5.7894 | 5.8803 | 5.1865 | 3.5683 | 6.8053
MW(RZ.4) F.P | 30101.9518 | 3367.4312 | 11118.6851 | 249.7156 | 782.9358 | 385.8225 | 283.555 | -0.013991 | 56.3761 | 3.695 | 3.7133 | 4.4275 | 3.7615 | 2.6362 | 6.1216
MW(Control.1) F.P | 19861.125 | 2483.8983 | 10787.5989 | 168.1271 | 518.5593 | 197.836 | 197.2246 | -0.040254 | 64.9576 | 2.4585 | 3.6784 | 2.9932 | 2.828 | 1.8356 | 7.2436
MW(Control.2) F.P | 41431.8094 | 9037.6238 | 5582.2938 | 1438.9505 | 514.7525 | 474.551 | 427.995 | 0.055693 | 217.0792 | 16.897 | 6.3475 | 19.6589 | 19.5683 | 11.3406 | 24.5668
MW(Control.3) F.P | 21629.1688 | 1727.3504 | 10290.0571 | 125.6325 | 420.8547 | 242.0056 | 224.594 | -0.03547 | 51.2821 | 1.3641 | 3.7825 | 1.8573 | 1.5932 | 1.1218 | 5.3184
MW(Control.4) F.P | 24982.0262 | 2773.3333 | 10739.8731 | 213.3238 | 120.4286 | 219.711 | 225.3095 | -0.034048 | 111.6667 | 3.1205 | 4.8548 | 3.5333 | 3.2305 | 2.2705 | 5.1071
Average | Mg | Si | P | Mn | Fe | Cu | Zn | Ge | As | Y | Cd | La | Ce | Nd | Pb
MW(125%)FP | 34004.2306 | 4106.4205 | 8401.3306 | 298.8856 | 714.3577 | 384.5985 | 324.4011 | -0.017966 | 144.3638 | 4.2935 | 5.3885 | 4.8502 | 4.212 | 2.8942 | 8.0158
MW(100% )FP | 34773.2789 | 6975.0403 | 7788.7707 | 336.3793 | 1177.4164 | 309.0711 | 302.9561 | 0.011492 | 194.175 | 6.153 | 4.8097 | 7.0512 | 6.7891 | 4.2161 | 7.3006
MW(50%.)FP | 22482.7633 | 2072.7203 | 12457.4652 | 199.6973 | 896.6069 | 364.8557 | 274.9288 | -0.040262 | 83.95 | 2.3106 | 5.5929 | 2.8661 | 2.5712 | 1.7314 | 5.2319
MW(25%.)FP | 34964.5158 | 2643.2768 | 9271.5904 | 268.7189 | 655.3644 | 447.5975 | 343.3722 | -0.027793 | 190.7994 | 4.6578 | 4.51 | 5.8385 | 4.9296 | 3.3611 | 6.6206
MW(RZ.)F P | 30699.0145 | 13407.8401 | 10548.0108 | 337.0433 | 3591.0293 | 390.3933 | 311.3033 | 0.11261 | 346.7878 | 7.1849 | 4.5891 | 8.3055 | 9.4908 | 5.8769 | 25.9674
MW(Control) F.P | 26976.0323 | 4005.5515 | 9349.9557 | 486.5085 | 393.6488 | 283.5259 | 268.7808 | -0.01352 | 111.2464 | 5.96 | 4.6658 | 7.0107 | 6.805 | 4.1421 | 10.559
STDEV | Mg | Si | P | Mn | Fe | Cu | Zn | Ge | As | Y | Cd | La | Ce | Nd | Pb
MW(125%)FP | 12670.1777 | 2240.6961 | 2737.7346 | 228.9687 | 509.1121 | 143.3485 | 75.629 | 0.022945 | 97.9155 | 3.2976 | 1.0698 | 3.5855 | 3.1091 | 2.1637 | 4.2585
MW(100% )FP | 7461.8303 | 9298.985 | 4014.5038 | 37.0903 | 167.317 | 93.0589 | 81.5357 | 0.037598 | 134.2719 | 1.1334 | 0.59873 | 0.26081 | 1.0016 | 0.32075 | 0.77776
MW(50%.)FP | 3238.9546 | 193.8787 | 1996.9488 | 50.1778 | 515.9147 | 32.6217 | 9.0958 | 0.0085379 | 32.2747 | 0.64755 | 1.4285 | 0.6543 | 0.5811 | 0.40795 | 0.55022
MW(25%.)FP | 8225.1421 | 736.528 | 3851.9379 | 68.6164 | 213.5171 | 358.3708 | 121.1207 | 0.010205 | 43.5914 | 1.531 | 1.5156 | 1.554 | 1.5112 | 1.0145 | 1.1703
MW(RZ.)F P | 4140.8304 | 20554.7559 | 3052.8111 | 178.8182 | 6339.3075 | 86.2946 | 25.0796 | 0.23429 | 436.6764 | 4.6934 | 0.86993 | 5.7017 | 9.2946 | 5.038 | 38.9363
MW(Control) F.P | 9868.4076 | 3383.5751 | 2521.7557 | 635.9701 | 187.6683 | 128.6204 | 106.945 | 0.046218 | 75.1424 | 7.3272 | 1.2409 | 8.461 | 8.5374 | 4.8223 | 9.3879
STDEV ERR. | Mg | Si | P | Mn | Fe | Cu | Zn | Ge | As | Y | Cd | La | Ce | Nd | Pb
MW(125%)FP | 6335.0889 | 1120.348 | 1368.8673 | 114.4843 | 254.556 | 71.6742 | 37.8145 | 0.011473 | 48.9578 | 1.6488 | 0.53491 | 1.7928 | 1.5545 | 1.0819 | 2.1292
MW(100% )FP | 3730.9151 | 4649.4925 | 2007.2519 | 18.5451 | 83.6585 | 46.5294 | 40.7679 | 0.018799 | 67.136 | 0.56668 | 0.29936 | 0.13041 | 0.5008 | 0.16038 | 0.38888
MW(50%.)FP | 1619.4773 | 96.9394 | 998.4744 | 25.0889 | 257.9574 | 16.3109 | 4.5479 | 0.004269 | 16.1374 | 0.32378 | 0.71426 | 0.32715 | 0.29055 | 0.20397 | 0.27511
MW(25%.)FP | 4112.571 | 368.264 | 1925.9689 | 34.3082 | 106.7586 | 179.1854 | 60.5603 | 0.0051024 | 21.7957 | 0.76549 | 0.75782 | 0.77701 | 0.7556 | 0.50726 | 0.58513
MW(RZ.)F P | 2070.4152 | 10277.378 | 1526.4056 | 89.4091 | 3169.6537 | 43.1473 | 12.5398 | 0.11715 | 218.3382 | 2.3467 | 0.43496 | 2.8508 | 4.6473 | 2.519 | 19.4681
MW(Control) F.P | 4934.2038 | 1691.7876 | 1260.8778 | 317.985 | 93.8342 | 64.3102 | 53.4725 | 0.023109 | 37.5712 | 3.6636 | 0.62043 | 4.2305 | 4.2687 | 2.4111 | 4.6939
| Mn | Fe | Cu | Zn | As | Pb
ARE+RZ(125%)FP | Mg: 298.8856; Si: 714.3577; P: 384.5985; Mn: 324.4011; Fe: 144.3638; Cu: 8.0158
ARE+RZ(100% )FP | Mg: 336.3793; Si: 1177.4164; P: 309.0711; Mn: 302.9561; Fe: 194.175; Cu: 7.3006
ARE+RZ(50%.)FP | Mg: 199.6973; Si: 896.6069; P: 364.8557; Mn: 274.9288; Fe: 83.95; Cu: 5.2319
ARE+RZ(25%.)FP | Mg: 268.7189; Si: 655.3644; P: 447.5975; Mn: 343.3722; Fe: 190.7994; Cu: 6.6206
ARE+RZ(RZ.)F P | Mg: 337.0433; Si: 3591.0293; P: 390.3933; Mn: 311.3033; Fe: 346.7878; Cu: 25.9674
ARE+RZ(Control) F.P | Mg: 486.5085; Si: 393.6488; P: 283.5259; Mn: 268.7808; Fe: 111.2464; Cu: 10.559
| Mn | Fe | Cu | Zn | As | Pb
ARE+RZ(125%)FP | Mg: 228.9687; Si: 509.1121; P: 143.3485; Mn: 75.629; Fe: 97.9155; Cu: 4.2585
ARE+RZ(100% )FP | Mg: 37.0903; Si: 167.317; P: 93.0589; Mn: 81.5357; Fe: 134.2719; Cu: 0.77776
ARE+RZ(50%.)FP | Mg: 50.1778; Si: 515.9147; P: 32.6217; Mn: 9.0958; Fe: 32.2747; Cu: 0.55022
ARE+RZ(25%.)FP | Mg: 68.6164; Si: 213.5171; P: 358.3708; Mn: 121.1207; Fe: 43.5914; Cu: 1.1703
ARE+RZ(RZ.)F P | Mg: 178.8182; Si: 6339.3075; P: 86.2946; Mn: 25.0796; Fe: 436.6764; Cu: 38.9363
ARE+RZ(Control) F.P | Mg: 635.9701; Si: 187.6683; P: 128.6204; Mn: 106.945; Fe: 75.1424; Cu: 9.3879
soil sample replicate | Mg: La; Si: Ce; P: Nd
ARE+RZ(125%)FP | Mg: 4,9 ± 3,6; Si: 4,2 ± 3,1; P: 2,9 ± 2,2
ARE+RZ(100% )FP | Mg: 7,1 ± 0,3; Si: 6,8 ± 1; P: 4,2 ± 0,3
ARE+RZ(50%.)FP | Mg: 2,9 ± 0,7; Si: 2,6 ± 0,6; P: 1,7 ± 0,4
ARE+RZ(25%.)FP | Mg: 5,8 ± 1,6; Si: 4,9 ± 1,5; P: 3,4 ± 1
ARE+RZ(RZ.)F P | Mg: 8,3 ± 5,7; Si: 9,5 ± 9,3; P: 5,9 ± 5
ARE+RZ(Control) F.P | Mg: 7 ± 8,5; Si: 6,8 ± 8,5; P: 4,1 ± 4,8

## Concerntration for Stats
Probenname | Mg | Si | P | Mn | Fe | Cu | Zn | Ge | As | Y | Cd | La | Ce | Nd | Pb
MW(125%.1) F.P | 35128.0742 | 2020.339 | 9209.2091 | 206.8559 | 328.7288 | 375.4208 | 324.0042 | -0.043432 | 230.4661 | 2.6729 | 5.0983 | 3.3114 | 2.7555 | 1.9013 | 5.2055
MW(125%.2) F.P | 19127.1419 | 6552.2523 | 7713.3935 | 186.3423 | 245.4054 | 230.2221 | 246.2838 | -0.030631 | 13.1532 | 2.7797 | 5.8342 | 2.9676 | 2.5595 | 1.7703 | 7.1149
MW(125%.3) F.P | 49948.1995 | 2399.5192 | 5073.9103 | 641.1923 | 993.6538 | 576.7274 | 426.8029 | 0.0057692 | 127.4519 | 9.2365 | 6.5635 | 10.2216 | 8.874 | 6.1385 | 14.2764
MW(125%.4) F.P | 31813.5067 | 5453.5714 | 11608.8096 | 161.1518 | 1289.6429 | 356.0237 | 300.5134 | -0.0035714 | 206.3839 | 2.4848 | 4.058 | 2.9 | 2.6589 | 1.767 | 5.4665
MW(100%.1) F.P | 36251.0067 | 2015.625 | 4762.1578 | 314.1429 | 1332.5 | 184.3719 | 187.9241 | -0.012054 | 226.3393 | 5.3402 | 5.5991 | 7.0763 | 6.2536 | 3.9348 | 8.3237
MW(100%.2) F.P | 23935.1996 | 20919.2982 | 12975.3217 | 296.9649 | 1246.4035 | 348.6811 | 358.6623 | 0.067544 | 50.7895 | 7.7509 | 4.3794 | 6.7417 | 8.2667 | 4.657 | 6.4408
MW(100%.3) F.P | 40791.55 | 2406.6667 | 4477.7302 | 357.7524 | 942.7619 | 300.4252 | 302.2143 | -0.007619 | 135.0952 | 6.1676 | 4.3119 | 7.3767 | 6.5371 | 4.2419 | 7.3071
MW(100%.4) F.P | 38115.3595 | 2558.5714 | 8939.8731 | 376.6571 | 1188 | 402.8062 | 363.0238 | -0.0019048 | 364.4762 | 5.3533 | 4.9486 | 7.01 | 6.099 | 4.0305 | 7.131
MW(50%.1) F.P | 21220.2873 | 2137.2807 | 10565.234 | 211.8772 | 1082.807 | 357.9355 | 270.1096 | -0.052193 | 120.7456 | 2.057 | 5.4833 | 2.6504 | 2.3127 | 1.5162 | 5.4803
MW(50%.2) F.P | 22157.2567 | 2212.9464 | 10898.9882 | 265.4821 | 236.5179 | 321.9612 | 286.942 | -0.035491 | 58.8393 | 3.1393 | 5.117 | 3.7625 | 3.3317 | 2.2656 | 4.6763
MW(50%.3) F.P | 27052.4556 | 2154.6729 | 14169.9689 | 165.0841 | 805.0467 | 395.4173 | 266.0981 | -0.040421 | 101.2617 | 2.4364 | 7.5757 | 2.8439 | 2.6678 | 1.8136 | 5.8808
MW(50%.4) F.P | 19501.0537 | 1785.9813 | 14195.6699 | 156.3458 | 1462.0561 | 384.1089 | 276.5654 | -0.032944 | 54.9533 | 1.6098 | 4.1958 | 2.2075 | 1.9724 | 1.3304 | 4.8902
MW(25%.1) F.P | 34005.5203 | 2327.9279 | 12659.3394 | 358.009 | 530.0901 | 193.8707 | 259.2568 | -0.013739 | 215.1351 | 6.7847 | 5.0595 | 7.9284 | 6.9901 | 4.7288 | 7.1869
MW(25%.2) F.P | 23753.5218 | 3735.9223 | 5507.1522 | 190.8641 | 688.7379 | 974.5597 | 520.1699 | -0.031796 | 130.4369 | 3.1466 | 2.3515 | 4.1684 | 3.3549 | 2.2762 | 7.9587
MW(25%.3) F.P | 39977.4788 | 2381.1321 | 12525.346 | 266.5472 | 460.7547 | 256.6948 | 323.3255 | -0.037736 | 229.0094 | 4.2179 | 5.8783 | 5.6184 | 4.6245 | 3.2151 | 5.3656
MW(25%.4) F.P | 42121.5424 | 2128.125 | 6394.5239 | 259.4554 | 941.875 | 365.2647 | 270.7366 | -0.027902 | 188.6161 | 4.4821 | 4.7509 | 5.6388 | 4.7491 | 3.2241 | 5.971
MW(RZ.1) F.P | 25156.1275 | 2906.5 | 14581.8667 | 278.24 | 251.9 | 289.8465 | 298.775 | -0.0315 | 134.3 | 5.636 | 4.497 | 6.1305 | 5.634 | 3.9125 | 6.5725
MW(RZ.2) F.P | 34637.8561 | 44238.6792 | 7629.1196 | 602.6792 | 13092.3585 | 385.1382 | 340.0708 | 0.46156 | 995.8019 | 14.1094 | 4.3566 | 16.7835 | 23.3811 | 13.3906 | 84.3703
MW(RZ.3) F.P | 32900.1226 | 3118.75 | 8862.3719 | 217.5385 | 236.9231 | 500.7659 | 322.8125 | 0.034375 | 200.6731 | 5.299 | 5.7894 | 5.8803 | 5.1865 | 3.5683 | 6.8053
MW(RZ.4) F.P | 30101.9518 | 3367.4312 | 11118.6851 | 249.7156 | 782.9358 | 385.8225 | 283.555 | -0.013991 | 56.3761 | 3.695 | 3.7133 | 4.4275 | 3.7615 | 2.6362 | 6.1216
MW(Control.1) F.P | 19861.125 | 2483.8983 | 10787.5989 | 168.1271 | 518.5593 | 197.836 | 197.2246 | -0.040254 | 64.9576 | 2.4585 | 3.6784 | 2.9932 | 2.828 | 1.8356 | 7.2436
MW(Control.2) F.P | 41431.8094 | 9037.6238 | 5582.2938 | 1438.9505 | 514.7525 | 474.551 | 427.995 | 0.055693 | 217.0792 | 16.897 | 6.3475 | 19.6589 | 19.5683 | 11.3406 | 24.5668
MW(Control.3) F.P | 21629.1688 | 1727.3504 | 10290.0571 | 125.6325 | 420.8547 | 242.0056 | 224.594 | -0.03547 | 51.2821 | 1.3641 | 3.7825 | 1.8573 | 1.5932 | 1.1218 | 5.3184
MW(Control.4) F.P | 24982.0262 | 2773.3333 | 10739.8731 | 213.3238 | 120.4286 | 219.711 | 225.3095 | -0.034048 | 111.6667 | 3.1205 | 4.8548 | 3.5333 | 3.2305 | 2.2705 | 5.1071