## MW. Z.M.R
Probenname | 24Mg-3V | 28Si-3V | 31P-0V | 31P-3V | 55Mn-3V | 56Fe-3V | 63Cu-3V | 66Zn-3V | 74Ge-3V | 74Ge | 75As-3V | 89Y | 111Cd-3V | 139La | 140Ce | 146Nd | 208Pb
| ppb | ppb | ppb | ppb | ppb | ppb | ppb | ppb | ppb | ppb | ppb | ppb | ppb | ppb | ppb | ppb | ppb
MW(125%.1) Z.M.R | 19260 | 76940 | 4699 | 7044 | 1174 | 66500 | 587.3 | 679.1 | 2.282 | 2.001 | 6528 | 39.23 | 22.98 | 58.89 | 113.4 | 53.06 | 682.8
MW(125%.2) Z.M.R | 23230 | 113800 | 5542 | 8377 | 1182 | 75550 | 457.9 | 602.1 | 2.661 | 2.164 | 5915 | 45.64 | 22.89 | 64.08 | 127.3 | 58.36 | 803.3
MW(125%.3) Z.M.R | 25650 | 86850 | 4885 | 7012 | 1615 | 77670 | 599.7 | 802.7 | 3.013 | 2.571 | 7534 | 45.98 | 41.46 | 65.63 | 131.8 | 59.63 | 831
MW(125%.4) Z.M.R | 8247 | 53870 | 2052 | 2901 | 582.1 | 27300 | 363.1 | 325.2 | 0.944 | 0.736 | 2516 | 17.08 | 12.66 | 23.1 | 44.84 | 21.17 | 332
MW(100%.1) Z.M.R | 16420 | 42780 | 3958 | 5669 | 533 | 34040 | 926.1 | 666.6 | 1.26 | 1.03 | 4798 | 22.8 | 33.67 | 30.16 | 56 | 27.36 | 469.2
MW(100%.2) Z.M.R | 14300 | 51190 | 4546 | 6587 | 565.2 | 36160 | 807.9 | 761.6 | 1.455 | 1.135 | 3783 | 21.47 | 21.12 | 29.54 | 56.75 | 26.27 | 465.3
MW(100%.3) Z.M.R | 24810 | 56700 | 5360 | 7628 | 998.3 | 62410 | 479.9 | 694.2 | 2.302 | 1.809 | 6275 | 37.01 | 27.18 | 52.63 | 103 | 47.65 | 742.4
MW(100%.4) Z.M.R | 21820 | 58230 | 5084 | 7254 | 872.8 | 54520 | 604.6 | 558.6 | 1.963 | 1.653 | 5966 | 33.22 | 22.81 | 45.82 | 91.06 | 42 | 665.3
MW(50%.1) Z.M.R | 22960 | 102600 | 6202 | 8959 | 1311 | 79670 | 625.9 | 684.2 | 3.41 | 2.574 | 7333 | 44.4 | 38.99 | 60.18 | 123.2 | 56.69 | 940.7
MW(50%.2) Z.M.R | 17350 | 48960 | 5563 | 7702 | 947.4 | 60440 | 800.7 | 787.5 | 2.492 | 1.848 | 5519 | 35.93 | 51.31 | 49.29 | 96.23 | 45.99 | 759.1
MW(50%.3) Z.M.R | 16940 | 49650 | 5136 | 7206 | 757.5 | 44310 | 916.2 | 780.1 | 1.597 | 1.252 | 5460 | 23.37 | 54.13 | 33.6 | 66.71 | 29.97 | 554.1
MW(50%.4) Z.M.R | 22080 | 69700 | 5965 | 8400 | 1065 | 66550 | 981.1 | 795.3 | 3.006 | 2.216 | 5597 | 47.74 | 34.93 | 66.66 | 121 | 59.64 | 777.7
MW(25%.1) Z.M.R | 21320 | 66030 | 6303 | 8718 | 974 | 59690 | 707.8 | 844.8 | 2.29 | 1.838 | 6927 | 35.39 | 60.11 | 48.88 | 95 | 44.31 | 688.6
MW(25%.2) Z.M.R | 20560 | 68000 | 4864 | 6700 | 861.8 | 54950 | 768.8 | 623.2 | 2.298 | 1.698 | 5391 | 35.24 | 35.33 | 46.33 | 92.32 | 43.67 | 620.8
MW(25%.3) Z.M.R | 22120 | 82850 | 6162 | 8219 | 1121 | 73990 | 688.1 | 632.6 | 2.93 | 1.989 | 6555 | 43.94 | 21.13 | 63.65 | 124 | 57.65 | 913.2
MW(25%.4) Z.M.R | 19170 | 46530 | 4809 | 6580 | 893.1 | 54200 | 821.8 | 679.1 | 2.153 | 1.565 | 5431 | 33.46 | 49.5 | 45.44 | 89.12 | 41.63 | 668.4
MW(RZ.1) Z.M.R | 25300 | 77930 | 4951 | 6596 | 971.4 | 69840 | 510 | 627.5 | 2.807 | 1.698 | 7780 | 46.88 | 32.06 | 73.7 | 133.7 | 69.51 | 1032
MW(RZ.2) Z.M.R | 18190 | 37180 | 5028 | 6854 | 915 | 61170 | 603.4 | 786.8 | 2.566 | 1.789 | 6062 | 33.27 | 28.74 | 44.87 | 89.52 | 44.72 | 833.8
MW(RZ.3) Z.M.R | 19200 | 45620 | 4453 | 5998 | 808.4 | 52660 | 876.3 | 674.8 | 2.193 | 1.571 | 5837 | 32.3 | 25.68 | 40.61 | 78.26 | 38.78 | 728.5
MW(RZ.4) Z.M.R | 23730 | 94440 | 5150 | 6728 | 1529 | 100100 | 624.4 | 723.7 | 3.278 | 2.387 | 10690 | 46.82 | 29.71 | 62.3 | 124.8 | 61.82 | 1363
MW(Control.1) Z.M.R | 25380 | 68180 | 4547 | 6452 | 963.1 | 58520 | 214.7 | 479.8 | 2.389 | 1.717 | 5252 | 36.31 | 28.31 | 49.57 | 99.54 | 45.64 | 628.3
MW(Control.2) Z.M.R | 17940 | 71170 | 3777 | 5130 | 1284 | 92060 | 199.3 | 460.1 | 5.419 | 4.188 | 8997 | 40.68 | 20.57 | 57.42 | 112.2 | 53.62 | 1133
MW(Control.3) Z.M.R | 14480 | 54250 | 4315 | 5819 | 800.3 | 53620 | 182.3 | 378 | 2.183 | 1.302 | 4448 | 32.98 | 20.41 | 42.15 | 81.18 | 40.13 | 657.4
MW(Control.4) Z.M.R | 18580 | 58200 | 4086 | 5405 | 793 | 54840 | 152.7 | 349.4 | 2.121 | 1.491 | 6199 | 31.06 | 19.14 | 40.82 | 77.29 | 37.75 | 787.2
Water Blank | 7.745 | 1284 | -857 | -0.467 | 12.32 | 704.2 | 1.407 | 33.45 | -0.038 | 0.386 | 32.9 | -0.182 | -0.372 | -0.371 | -0.188 | -0.278 | -0.065

## MW.Z.M.R OHNE
Probenname | 24Mg-3V | 28Si-3V | 31P-0V | 31P-3V | P-AV | 55Mn-3V | 56Fe-3V | 63Cu-3V | 66Zn-3V | 74Ge-3V | 74Ge | Ge-AV | 75As-3V | 89Y | 111Cd-3V | 139La | 140Ce | 146Nd | 208Pb
| ppb | ppb | ppb | ppb | ppb | ppb | ppb | ppb | ppb | ppb | ppb | ppb | ppb | ppb | ppb | ppb | ppb | ppb | ppb
MW(125%.1) Z.M.R | 19252.255 | 75656 | 5556 | 7044.467 | 6300.2335 | 1161.68 | 65795.8 | 585.893 | 645.65 | 2.32 | 1.615 | 1.9675 | 6495.1 | 39.412 | 23.352 | 59.261 | 113.588 | 53.338 | 682.865
MW(125%.2) Z.M.R | 23222.255 | 112516 | 6399 | 8377.467 | 7388.2335 | 1169.68 | 74845.8 | 456.493 | 568.65 | 2.699 | 1.778 | 2.2385 | 5882.1 | 45.822 | 23.262 | 64.451 | 127.488 | 58.638 | 803.365
MW(125%.3) Z.M.R | 25642.255 | 85566 | 5742 | 7012.467 | 6377.2335 | 1602.68 | 76965.8 | 598.293 | 769.25 | 3.051 | 2.185 | 2.618 | 7501.1 | 46.162 | 41.832 | 66.001 | 131.988 | 59.908 | 831.065
MW(125%.4) Z.M.R | 8239.255 | 52586 | 2909 | 2901.467 | 2905.2335 | 569.78 | 26595.8 | 361.693 | 291.75 | 0.982 | 0.35 | 0.666 | 2483.1 | 17.262 | 13.032 | 23.471 | 45.028 | 21.448 | 332.065
MW(100%.1) Z.M.R | 16412.255 | 41496 | 4815 | 5669.467 | 5242.2335 | 520.68 | 33335.8 | 924.693 | 633.15 | 1.298 | 0.644 | 0.971 | 4765.1 | 22.982 | 34.042 | 30.531 | 56.188 | 27.638 | 469.265
MW(100%.2) Z.M.R | 14292.255 | 49906 | 5403 | 6587.467 | 5995.2335 | 552.88 | 35455.8 | 806.493 | 728.15 | 1.493 | 0.749 | 1.121 | 3750.1 | 21.652 | 21.492 | 29.911 | 56.938 | 26.548 | 465.365
MW(100%.3) Z.M.R | 24802.255 | 55416 | 6217 | 7628.467 | 6922.7335 | 985.98 | 61705.8 | 478.493 | 660.75 | 2.34 | 1.423 | 1.8815 | 6242.1 | 37.192 | 27.552 | 53.001 | 103.188 | 47.928 | 742.465
MW(100%.4) Z.M.R | 21812.255 | 56946 | 5941 | 7254.467 | 6597.7335 | 860.48 | 53815.8 | 603.193 | 525.15 | 2.001 | 1.267 | 1.634 | 5933.1 | 33.402 | 23.182 | 46.191 | 91.248 | 42.278 | 665.365
MW(50%.1) Z.M.R | 22952.255 | 101316 | 7059 | 8959.467 | 8009.2335 | 1298.68 | 78965.8 | 624.493 | 650.75 | 3.448 | 2.188 | 2.818 | 7300.1 | 44.582 | 39.362 | 60.551 | 123.388 | 56.968 | 940.765
MW(50%.2) Z.M.R | 17342.255 | 47676 | 6420 | 7702.467 | 7061.2335 | 935.08 | 59735.8 | 799.293 | 754.05 | 2.53 | 1.462 | 1.996 | 5486.1 | 36.112 | 51.682 | 49.661 | 96.418 | 46.268 | 759.165
MW(50%.3) Z.M.R | 16932.255 | 48366 | 5993 | 7206.467 | 6599.7335 | 745.18 | 43605.8 | 914.793 | 746.65 | 1.635 | 0.866 | 1.2505 | 5427.1 | 23.552 | 54.502 | 33.971 | 66.898 | 30.248 | 554.165
MW(50%.4) Z.M.R | 22072.255 | 68416 | 6822 | 8400.467 | 7611.2335 | 1052.68 | 65845.8 | 979.693 | 761.85 | 3.044 | 1.83 | 2.437 | 5564.1 | 47.922 | 35.302 | 67.031 | 121.188 | 59.918 | 777.765
MW(25%.1) Z.M.R | 21312.255 | 64746 | 7160 | 8718.467 | 7939.2335 | 961.68 | 58985.8 | 706.393 | 811.35 | 2.328 | 1.452 | 1.89 | 6894.1 | 35.572 | 60.482 | 49.251 | 95.188 | 44.588 | 688.665
MW(25%.2) Z.M.R | 20552.255 | 66716 | 5721 | 6700.467 | 6210.7335 | 849.48 | 54245.8 | 767.393 | 589.75 | 2.336 | 1.312 | 1.824 | 5358.1 | 35.422 | 35.702 | 46.701 | 92.508 | 43.948 | 620.865
MW(25%.3) Z.M.R | 22112.255 | 81566 | 7019 | 8219.467 | 7619.2335 | 1108.68 | 73285.8 | 686.693 | 599.15 | 2.968 | 1.603 | 2.2855 | 6522.1 | 44.122 | 21.502 | 64.021 | 124.188 | 57.928 | 913.265
MW(25%.4) Z.M.R | 19162.255 | 45246 | 5666 | 6580.467 | 6123.2335 | 880.78 | 53495.8 | 820.393 | 645.65 | 2.191 | 1.179 | 1.685 | 5398.1 | 33.642 | 49.872 | 45.811 | 89.308 | 41.908 | 668.465
MW(RZ.1) Z.M.R | 25292.255 | 76646 | 5808 | 6596.467 | 6202.2335 | 959.08 | 69135.8 | 508.593 | 594.05 | 2.845 | 1.312 | 2.0785 | 7747.1 | 47.062 | 32.432 | 74.071 | 133.888 | 69.788 | 1032.065
MW(RZ.2) Z.M.R | 18182.255 | 35896 | 5885 | 6854.467 | 6369.7335 | 902.68 | 60465.8 | 601.993 | 753.35 | 2.604 | 1.403 | 2.0035 | 6029.1 | 33.452 | 29.112 | 45.241 | 89.708 | 44.998 | 833.865
MW(RZ.3) Z.M.R | 19192.255 | 44336 | 5310 | 5998.467 | 5654.2335 | 796.08 | 51955.8 | 874.893 | 641.35 | 2.231 | 1.185 | 1.708 | 5804.1 | 32.482 | 26.052 | 40.981 | 78.448 | 39.058 | 728.565
MW(RZ.4) Z.M.R | 23722.255 | 93156 | 6007 | 6728.467 | 6367.7335 | 1516.68 | 99395.8 | 622.993 | 690.25 | 3.316 | 2.001 | 2.6585 | 10657.1 | 47.002 | 30.082 | 62.671 | 124.988 | 62.098 | 1363.065
MW(Control.1) Z.M.R | 25372.255 | 66896 | 5404 | 6452.467 | 5928.2335 | 950.78 | 57815.8 | 213.293 | 446.35 | 2.427 | 1.331 | 1.879 | 5219.1 | 36.492 | 28.682 | 49.941 | 99.728 | 45.918 | 628.365
MW(Control.2) Z.M.R | 17932.255 | 69886 | 4634 | 5130.467 | 4882.2335 | 1271.68 | 91355.8 | 197.893 | 426.65 | 5.457 | 3.802 | 4.6295 | 8964.1 | 40.862 | 20.942 | 57.791 | 112.388 | 53.898 | 1133.065
MW(Control.3) Z.M.R | 14472.255 | 52966 | 5172 | 5819.467 | 5495.7335 | 787.98 | 52915.8 | 180.893 | 344.55 | 2.221 | 0.916 | 1.5685 | 4415.1 | 33.162 | 20.782 | 42.521 | 81.368 | 40.408 | 657.465
MW(Control.4) Z.M.R | 18572.255 | 56916 | 4943 | 5405.467 | 5174.2335 | 780.68 | 54135.8 | 151.293 | 315.95 | 2.159 | 1.105 | 1.632 | 6166.1 | 31.242 | 19.512 | 41.191 | 77.478 | 38.028 | 787.265
Water Blank | 0 | 0 | 0 | 0 | 0 | 0 | 0 | 0 | 0 | 0 | 0 | 0 | 0 | 0 | 0 | 0 | 0 | 0 | 0

## MW. Z.M.R CLEAN
Probenname | 24Mg-3V | 28Si-3V | P-AV | 55Mn-3V | 56Fe-3V | 63Cu-3V | 66Zn-3V | Ge-AV | 75As-3V | 89Y | 111Cd-3V | 139La | 140Ce | 146Nd | 208Pb
| ppb | ppb | ppb | ppb | ppb | ppb | ppb | ppb | ppb | ppb | ppb | ppb | ppb | ppb | ppb
MW(125%.1) Z.M.R | 19252.255 | 75656 | 6300.2335 | 1161.68 | 65795.8 | 585.893 | 645.65 | 1.9675 | 6495.1 | 39.412 | 23.352 | 59.261 | 113.588 | 53.338 | 682.865
MW(125%.2) Z.M.R | 23222.255 | 112516 | 7388.2335 | 1169.68 | 74845.8 | 456.493 | 568.65 | 2.2385 | 5882.1 | 45.822 | 23.262 | 64.451 | 127.488 | 58.638 | 803.365
MW(125%.3) Z.M.R | 25642.255 | 85566 | 6377.2335 | 1602.68 | 76965.8 | 598.293 | 769.25 | 2.618 | 7501.1 | 46.162 | 41.832 | 66.001 | 131.988 | 59.908 | 831.065
MW(125%.4) Z.M.R | 8239.255 | 52586 | 2905.2335 | 569.78 | 26595.8 | 361.693 | 291.75 | 0.666 | 2483.1 | 17.262 | 13.032 | 23.471 | 45.028 | 21.448 | 332.065
MW(100%.1) Z.M.R | 16412.255 | 41496 | 5242.2335 | 520.68 | 33335.8 | 924.693 | 633.15 | 0.971 | 4765.1 | 22.982 | 34.042 | 30.531 | 56.188 | 27.638 | 469.265
MW(100%.2) Z.M.R | 14292.255 | 49906 | 5995.2335 | 552.88 | 35455.8 | 806.493 | 728.15 | 1.121 | 3750.1 | 21.652 | 21.492 | 29.911 | 56.938 | 26.548 | 465.365
MW(100%.3) Z.M.R | 24802.255 | 55416 | 6922.7335 | 985.98 | 61705.8 | 478.493 | 660.75 | 1.8815 | 6242.1 | 37.192 | 27.552 | 53.001 | 103.188 | 47.928 | 742.465
MW(100%.4) Z.M.R | 21812.255 | 56946 | 6597.7335 | 860.48 | 53815.8 | 603.193 | 525.15 | 1.634 | 5933.1 | 33.402 | 23.182 | 46.191 | 91.248 | 42.278 | 665.365
MW(50%.1) Z.M.R | 22952.255 | 101316 | 8009.2335 | 1298.68 | 78965.8 | 624.493 | 650.75 | 2.818 | 7300.1 | 44.582 | 39.362 | 60.551 | 123.388 | 56.968 | 940.765
MW(50%.2) Z.M.R | 17342.255 | 47676 | 7061.2335 | 935.08 | 59735.8 | 799.293 | 754.05 | 1.996 | 5486.1 | 36.112 | 51.682 | 49.661 | 96.418 | 46.268 | 759.165
MW(50%.3) Z.M.R | 16932.255 | 48366 | 6599.7335 | 745.18 | 43605.8 | 914.793 | 746.65 | 1.2505 | 5427.1 | 23.552 | 54.502 | 33.971 | 66.898 | 30.248 | 554.165
MW(50%.4) Z.M.R | 22072.255 | 68416 | 7611.2335 | 1052.68 | 65845.8 | 979.693 | 761.85 | 2.437 | 5564.1 | 47.922 | 35.302 | 67.031 | 121.188 | 59.918 | 777.765
MW(25%.1) Z.M.R | 21312.255 | 64746 | 7939.2335 | 961.68 | 58985.8 | 706.393 | 811.35 | 1.89 | 6894.1 | 35.572 | 60.482 | 49.251 | 95.188 | 44.588 | 688.665
MW(25%.2) Z.M.R | 20552.255 | 66716 | 6210.7335 | 849.48 | 54245.8 | 767.393 | 589.75 | 1.824 | 5358.1 | 35.422 | 35.702 | 46.701 | 92.508 | 43.948 | 620.865
MW(25%.3) Z.M.R | 22112.255 | 81566 | 7619.2335 | 1108.68 | 73285.8 | 686.693 | 599.15 | 2.2855 | 6522.1 | 44.122 | 21.502 | 64.021 | 124.188 | 57.928 | 913.265
MW(25%.4) Z.M.R | 19162.255 | 45246 | 6123.2335 | 880.78 | 53495.8 | 820.393 | 645.65 | 1.685 | 5398.1 | 33.642 | 49.872 | 45.811 | 89.308 | 41.908 | 668.465
MW(RZ.1) Z.M.R | 25292.255 | 76646 | 6202.2335 | 959.08 | 69135.8 | 508.593 | 594.05 | 2.0785 | 7747.1 | 47.062 | 32.432 | 74.071 | 133.888 | 69.788 | 1032.065
MW(RZ.2) Z.M.R | 18182.255 | 35896 | 6369.7335 | 902.68 | 60465.8 | 601.993 | 753.35 | 2.0035 | 6029.1 | 33.452 | 29.112 | 45.241 | 89.708 | 44.998 | 833.865
MW(RZ.3) Z.M.R | 19192.255 | 44336 | 5654.2335 | 796.08 | 51955.8 | 874.893 | 641.35 | 1.708 | 5804.1 | 32.482 | 26.052 | 40.981 | 78.448 | 39.058 | 728.565
MW(RZ.4) Z.M.R | 23722.255 | 93156 | 6367.7335 | 1516.68 | 99395.8 | 622.993 | 690.25 | 2.6585 | 10657.1 | 47.002 | 30.082 | 62.671 | 124.988 | 62.098 | 1363.065
MW(Control.1) Z.M.R | 25372.255 | 66896 | 5928.2335 | 950.78 | 57815.8 | 213.293 | 446.35 | 1.879 | 5219.1 | 36.492 | 28.682 | 49.941 | 99.728 | 45.918 | 628.365
MW(Control.2) Z.M.R | 17932.255 | 69886 | 4882.2335 | 1271.68 | 91355.8 | 197.893 | 426.65 | 4.6295 | 8964.1 | 40.862 | 20.942 | 57.791 | 112.388 | 53.898 | 1133.065
MW(Control.3) Z.M.R | 14472.255 | 52966 | 5495.7335 | 787.98 | 52915.8 | 180.893 | 344.55 | 1.5685 | 4415.1 | 33.162 | 20.782 | 42.521 | 81.368 | 40.408 | 657.465
MW(Control.4) Z.M.R | 18572.255 | 56916 | 5174.2335 | 780.68 | 54135.8 | 151.293 | 315.95 | 1.632 | 6166.1 | 31.242 | 19.512 | 41.191 | 77.478 | 38.028 | 787.265
Water Blank | 0 | 0 | 0 | 0 | 0 | 0 | 0 | 0 | 0 | 0 | 0 | 0 | 0 | 0 | 0

## Content in 50ml
Probenname | Mg | Si | P | Mn | Fe | Cu | Zn | Ge | As | Y | Cd | La | Ce | Nd | Pb
MW(125%.1) Z.M.R | 962.6128 | 3782.8 | 315.0117 | 58.084 | 3289.79 | 29.2946 | 32.2825 | 0.098375 | 324.755 | 1.9706 | 1.1676 | 2.9631 | 5.6794 | 2.6669 | 34.1433
MW(125%.2) Z.M.R | 1161.1128 | 5625.8 | 369.4117 | 58.484 | 3742.29 | 22.8247 | 28.4325 | 0.11193 | 294.105 | 2.2911 | 1.1631 | 3.2226 | 6.3744 | 2.9319 | 40.1683
MW(125%.3) Z.M.R | 1282.1128 | 4278.3 | 318.8617 | 80.134 | 3848.29 | 29.9147 | 38.4625 | 0.1309 | 375.055 | 2.3081 | 2.0916 | 3.3 | 6.5994 | 2.9954 | 41.5533
MW(125%.4) Z.M.R | 411.9627 | 2629.3 | 145.2617 | 28.489 | 1329.79 | 18.0847 | 14.5875 | 0.0333 | 124.155 | 0.8631 | 0.6516 | 1.1736 | 2.2514 | 1.0724 | 16.6032
MW(100%.1) Z.M.R | 820.6128 | 2074.8 | 262.1117 | 26.034 | 1666.79 | 46.2347 | 31.6575 | 0.04855 | 238.255 | 1.1491 | 1.7021 | 1.5266 | 2.8094 | 1.3819 | 23.4633
MW(100%.2) Z.M.R | 714.6128 | 2495.3 | 299.7617 | 27.644 | 1772.79 | 40.3246 | 36.4075 | 0.05605 | 187.505 | 1.0826 | 1.0746 | 1.4955 | 2.8469 | 1.3274 | 23.2683
MW(100%.3) Z.M.R | 1240.1128 | 2770.8 | 346.1367 | 49.299 | 3085.29 | 23.9246 | 33.0375 | 0.094075 | 312.105 | 1.8596 | 1.3776 | 2.6501 | 5.1594 | 2.3964 | 37.1233
MW(100%.4) Z.M.R | 1090.6128 | 2847.3 | 329.8867 | 43.024 | 2690.79 | 30.1596 | 26.2575 | 0.0817 | 296.655 | 1.6701 | 1.1591 | 2.3096 | 4.5624 | 2.1139 | 33.2683
MW(50%.1) Z.M.R | 1147.6128 | 5065.8 | 400.4617 | 64.934 | 3948.29 | 31.2246 | 32.5375 | 0.1409 | 365.005 | 2.2291 | 1.9681 | 3.0276 | 6.1694 | 2.8484 | 47.0383
MW(50%.2) Z.M.R | 867.1128 | 2383.8 | 353.0617 | 46.754 | 2986.79 | 39.9647 | 37.7025 | 0.0998 | 274.305 | 1.8056 | 2.5841 | 2.4831 | 4.8209 | 2.3134 | 37.9583
MW(50%.3) Z.M.R | 846.6128 | 2418.3 | 329.9867 | 37.259 | 2180.29 | 45.7397 | 37.3325 | 0.062525 | 271.355 | 1.1776 | 2.7251 | 1.6986 | 3.3449 | 1.5124 | 27.7083
MW(50%.4) Z.M.R | 1103.6128 | 3420.8 | 380.5617 | 52.634 | 3292.29 | 48.9847 | 38.0925 | 0.12185 | 278.205 | 2.3961 | 1.7651 | 3.3515 | 6.0594 | 2.9959 | 38.8883
MW(25%.1) Z.M.R | 1065.6128 | 3237.3 | 396.9617 | 48.084 | 2949.29 | 35.3196 | 40.5675 | 0.0945 | 344.705 | 1.7786 | 3.0241 | 2.4626 | 4.7594 | 2.2294 | 34.4333
MW(25%.2) Z.M.R | 1027.6128 | 3335.8 | 310.5367 | 42.474 | 2712.29 | 38.3697 | 29.4875 | 0.0912 | 267.905 | 1.7711 | 1.7851 | 2.3351 | 4.6254 | 2.1974 | 31.0433
MW(25%.3) Z.M.R | 1105.6128 | 4078.3 | 380.9617 | 55.434 | 3664.29 | 34.3347 | 29.9575 | 0.11428 | 326.105 | 2.2061 | 1.0751 | 3.2011 | 6.2094 | 2.8964 | 45.6633
MW(25%.4) Z.M.R | 958.1128 | 2262.3 | 306.1617 | 44.039 | 2674.79 | 41.0196 | 32.2825 | 0.08425 | 269.905 | 1.6821 | 2.4936 | 2.2906 | 4.4654 | 2.0954 | 33.4233
MW(RZ.1) Z.M.R | 1264.6128 | 3832.3 | 310.1117 | 47.954 | 3456.79 | 25.4297 | 29.7025 | 0.10393 | 387.355 | 2.3531 | 1.6216 | 3.7035 | 6.6944 | 3.4894 | 51.6033
MW(RZ.2) Z.M.R | 909.1128 | 1794.8 | 318.4867 | 45.134 | 3023.29 | 30.0996 | 37.6675 | 0.10018 | 301.455 | 1.6726 | 1.4556 | 2.262 | 4.4854 | 2.2499 | 41.6933
MW(RZ.3) Z.M.R | 959.6128 | 2216.8 | 282.7117 | 39.804 | 2597.79 | 43.7447 | 32.0675 | 0.0854 | 290.205 | 1.6241 | 1.3026 | 2.0491 | 3.9224 | 1.9529 | 36.4283
MW(RZ.4) Z.M.R | 1186.1128 | 4657.8 | 318.3867 | 75.834 | 4969.79 | 31.1496 | 34.5125 | 0.13293 | 532.855 | 2.3501 | 1.5041 | 3.1336 | 6.2494 | 3.1049 | 68.1532
MW(Control.1) Z.M.R | 1268.6128 | 3344.8 | 296.4117 | 47.539 | 2890.79 | 10.6646 | 22.3175 | 0.09395 | 260.955 | 1.8246 | 1.4341 | 2.4971 | 4.9864 | 2.2959 | 31.4183
MW(Control.2) Z.M.R | 896.6128 | 3494.3 | 244.1117 | 63.584 | 4567.79 | 9.8947 | 21.3325 | 0.23148 | 448.205 | 2.0431 | 1.0471 | 2.8896 | 5.6194 | 2.6949 | 56.6533
MW(Control.3) Z.M.R | 723.6128 | 2648.3 | 274.7867 | 39.399 | 2645.79 | 9.0447 | 17.2275 | 0.078425 | 220.755 | 1.6581 | 1.0391 | 2.1261 | 4.0684 | 2.0204 | 32.8733
MW(Control.4) Z.M.R | 928.6128 | 2845.8 | 258.7117 | 39.034 | 2706.79 | 7.5646 | 15.7975 | 0.0816 | 308.305 | 1.5621 | 0.9756 | 2.0596 | 3.8739 | 1.9014 | 39.3633

## Sample weight in g
Probenname | Mg | Si | P | Mn | Fe | Cu | Zn | Ge | As | Y | Cd | La | Ce | Nd | Pb
MW(125%.1) Z.M.R | 0.11 | 0.11 | 0.11 | 0.11 | 0.11 | 0.11 | 0.11 | 0.11 | 0.11 | 0.11 | 0.11 | 0.11 | 0.11 | 0.11 | 0.11
MW(125%.2) Z.M.R | 0.108 | 0.108 | 0.108 | 0.108 | 0.108 | 0.108 | 0.108 | 0.108 | 0.108 | 0.108 | 0.108 | 0.108 | 0.108 | 0.108 | 0.108
MW(125%.3) Z.M.R | 0.1 | 0.1 | 0.1 | 0.1 | 0.1 | 0.1 | 0.1 | 0.1 | 0.1 | 0.1 | 0.1 | 0.1 | 0.1 | 0.1 | 0.1
MW(125%.4) Z.M.R | 0.04 | 0.04 | 0.04 | 0.04 | 0.04 | 0.04 | 0.04 | 0.04 | 0.04 | 0.04 | 0.04 | 0.04 | 0.04 | 0.04 | 0.04
MW(100%.1) Z.M.R | 0.08 | 0.08 | 0.08 | 0.08 | 0.08 | 0.08 | 0.08 | 0.08 | 0.08 | 0.08 | 0.08 | 0.08 | 0.08 | 0.08 | 0.08
MW(100%.2) Z.M.R | 0.081 | 0.081 | 0.081 | 0.081 | 0.081 | 0.081 | 0.081 | 0.081 | 0.081 | 0.081 | 0.081 | 0.081 | 0.081 | 0.081 | 0.081
MW(100%.3) Z.M.R | 0.102 | 0.102 | 0.102 | 0.102 | 0.102 | 0.102 | 0.102 | 0.102 | 0.102 | 0.102 | 0.102 | 0.102 | 0.102 | 0.102 | 0.102
MW(100%.4) Z.M.R | 0.103 | 0.103 | 0.103 | 0.103 | 0.103 | 0.103 | 0.103 | 0.103 | 0.103 | 0.103 | 0.103 | 0.103 | 0.103 | 0.103 | 0.103
MW(50%.1) Z.M.R | 0.104 | 0.104 | 0.104 | 0.104 | 0.104 | 0.104 | 0.104 | 0.104 | 0.104 | 0.104 | 0.104 | 0.104 | 0.104 | 0.104 | 0.104
MW(50%.2) Z.M.R | 0.102 | 0.102 | 0.102 | 0.102 | 0.102 | 0.102 | 0.102 | 0.102 | 0.102 | 0.102 | 0.102 | 0.102 | 0.102 | 0.102 | 0.102
MW(50%.3) Z.M.R | 0.101 | 0.101 | 0.101 | 0.101 | 0.101 | 0.101 | 0.101 | 0.101 | 0.101 | 0.101 | 0.101 | 0.101 | 0.101 | 0.101 | 0.101
MW(50%.4) Z.M.R | 0.108 | 0.108 | 0.108 | 0.108 | 0.108 | 0.108 | 0.108 | 0.108 | 0.108 | 0.108 | 0.108 | 0.108 | 0.108 | 0.108 | 0.108
MW(25%.1) Z.M.R | 0.11 | 0.11 | 0.11 | 0.11 | 0.11 | 0.11 | 0.11 | 0.11 | 0.11 | 0.11 | 0.11 | 0.11 | 0.11 | 0.11 | 0.11
MW(25%.2) Z.M.R | 0.105 | 0.105 | 0.105 | 0.105 | 0.105 | 0.105 | 0.105 | 0.105 | 0.105 | 0.105 | 0.105 | 0.105 | 0.105 | 0.105 | 0.105
MW(25%.3) Z.M.R | 0.107 | 0.107 | 0.107 | 0.107 | 0.107 | 0.107 | 0.107 | 0.107 | 0.107 | 0.107 | 0.107 | 0.107 | 0.107 | 0.107 | 0.107
MW(25%.4) Z.M.R | 0.102 | 0.102 | 0.102 | 0.102 | 0.102 | 0.102 | 0.102 | 0.102 | 0.102 | 0.102 | 0.102 | 0.102 | 0.102 | 0.102 | 0.102
MW(RZ.1) Z.M.R | 0.109 | 0.109 | 0.109 | 0.109 | 0.109 | 0.109 | 0.109 | 0.109 | 0.109 | 0.109 | 0.109 | 0.109 | 0.109 | 0.109 | 0.109
MW(RZ.2) Z.M.R | 0.103 | 0.103 | 0.103 | 0.103 | 0.103 | 0.103 | 0.103 | 0.103 | 0.103 | 0.103 | 0.103 | 0.103 | 0.103 | 0.103 | 0.103
MW(RZ.3) Z.M.R | 0.11 | 0.11 | 0.11 | 0.11 | 0.11 | 0.11 | 0.11 | 0.11 | 0.11 | 0.11 | 0.11 | 0.11 | 0.11 | 0.11 | 0.11
MW(RZ.4) Z.M.R | 0.11 | 0.11 | 0.11 | 0.11 | 0.11 | 0.11 | 0.11 | 0.11 | 0.11 | 0.11 | 0.11 | 0.11 | 0.11 | 0.11 | 0.11
MW(Control.1) Z.M.R | 0.1 | 0.1 | 0.1 | 0.1 | 0.1 | 0.1 | 0.1 | 0.1 | 0.1 | 0.1 | 0.1 | 0.1 | 0.1 | 0.1 | 0.1
MW(Control.2) Z.M.R | 0.102 | 0.102 | 0.102 | 0.102 | 0.102 | 0.102 | 0.102 | 0.102 | 0.102 | 0.102 | 0.102 | 0.102 | 0.102 | 0.102 | 0.102
MW(Control.3) Z.M.R | 0.1 | 0.1 | 0.1 | 0.1 | 0.1 | 0.1 | 0.1 | 0.1 | 0.1 | 0.1 | 0.1 | 0.1 | 0.1 | 0.1 | 0.1
MW(Control.4) Z.M.R | 0.105 | 0.105 | 0.105 | 0.105 | 0.105 | 0.105 | 0.105 | 0.105 | 0.105 | 0.105 | 0.105 | 0.105 | 0.105 | 0.105 | 0.105

## Concerntration ug per g
Probenname | Mg | Si | P | Mn | Fe | Cu | Zn | Ge | As | Y | Cd | La | Ce | Nd | Pb
MW(125%.1) Z.M.R | 8751.025 | 34389.0909 | 2863.7425 | 528.0364 | 29907.1818 | 266.315 | 293.4773 | 0.89432 | 2952.3182 | 17.9145 | 10.6145 | 26.9368 | 51.6309 | 24.2445 | 310.3932
MW(125%.2) Z.M.R | 10751.044 | 52090.7407 | 3420.4785 | 541.5185 | 34650.8333 | 211.3394 | 263.2639 | 1.0363 | 2723.1944 | 21.2139 | 10.7694 | 29.8384 | 59.0222 | 27.1472 | 371.9282
MW(125%.3) Z.M.R | 12821.1275 | 42783 | 3188.6168 | 801.34 | 38482.9 | 299.1465 | 384.625 | 1.309 | 3750.55 | 23.081 | 20.916 | 33.0005 | 65.994 | 29.954 | 415.5325
MW(125%.4) Z.M.R | 10299.0687 | 65732.5 | 3631.5419 | 712.225 | 33244.75 | 452.1163 | 364.6875 | 0.8325 | 3103.875 | 21.5775 | 16.29 | 29.3388 | 56.285 | 26.81 | 415.0812
MW(100%.1) Z.M.R | 10257.6594 | 25935 | 3276.3959 | 325.425 | 20834.875 | 577.9331 | 395.7188 | 0.60688 | 2978.1875 | 14.3637 | 21.2763 | 19.0819 | 35.1175 | 17.2737 | 293.2906
MW(100%.2) Z.M.R | 8822.3796 | 30806.1728 | 3700.7614 | 341.284 | 21886.2963 | 497.8352 | 449.4753 | 0.69198 | 2314.8765 | 13.3654 | 13.2667 | 18.4636 | 35.1469 | 16.3877 | 287.2623
MW(100%.3) Z.M.R | 12157.9681 | 27164.7059 | 3393.4968 | 483.3235 | 30247.9412 | 234.5554 | 323.8971 | 0.9223 | 3059.8529 | 18.2314 | 13.5059 | 25.9809 | 50.5824 | 23.4941 | 363.9534
MW(100%.4) Z.M.R | 10588.4733 | 27643.6893 | 3202.7833 | 417.7087 | 26124.1748 | 292.8121 | 254.9272 | 0.7932 | 2880.1456 | 16.2146 | 11.2534 | 22.4228 | 44.2951 | 20.5233 | 322.9927
MW(50%.1) Z.M.R | 11034.738 | 48709.6154 | 3850.593 | 624.3654 | 37964.3269 | 300.237 | 312.8606 | 1.3548 | 3509.6635 | 21.4337 | 18.924 | 29.1111 | 59.3212 | 27.3885 | 452.2909
MW(50%.2) Z.M.R | 8501.1054 | 23370.5882 | 3461.389 | 458.3725 | 29282.2549 | 391.8103 | 369.6324 | 0.97843 | 2689.2647 | 17.702 | 25.3343 | 24.3436 | 47.2637 | 22.6804 | 372.1397
MW(50%.3) Z.M.R | 8382.3045 | 23943.5644 | 3267.1948 | 368.901 | 21587.0297 | 452.8678 | 369.6287 | 0.61906 | 2686.6832 | 11.6594 | 26.9812 | 16.8173 | 33.1178 | 14.9743 | 274.3391
MW(50%.4) Z.M.R | 10218.6366 | 31674.0741 | 3523.7192 | 487.3519 | 30484.1667 | 453.5616 | 352.7083 | 1.1282 | 2575.9722 | 22.1861 | 16.3435 | 31.0329 | 56.1056 | 27.7398 | 360.0764
MW(25%.1) Z.M.R | 9687.3886 | 29430 | 3608.7425 | 437.1273 | 26811.7273 | 321.0877 | 368.7955 | 0.85909 | 3133.6818 | 16.1691 | 27.4918 | 22.3868 | 43.2673 | 20.2673 | 313.0295
MW(25%.2) Z.M.R | 9786.7881 | 31769.5238 | 2957.4921 | 404.5143 | 25831.3333 | 365.4252 | 280.8333 | 0.86857 | 2551.4762 | 16.8676 | 17.001 | 22.2386 | 44.0514 | 20.9276 | 295.65
MW(25%.3) Z.M.R | 10332.8294 | 38114.9533 | 3560.3895 | 518.0748 | 34245.7009 | 320.8846 | 279.9766 | 1.068 | 3047.7103 | 20.6178 | 10.0477 | 29.9164 | 58.0318 | 27.0692 | 426.7593
MW(25%.4) Z.M.R | 9393.2623 | 22179.4118 | 3001.585 | 431.7549 | 26223.4314 | 402.1534 | 316.4951 | 0.82598 | 2646.1275 | 16.4912 | 24.4471 | 22.4564 | 43.7784 | 20.5431 | 327.6789
MW(RZ.1) Z.M.R | 11601.9518 | 35158.7156 | 2845.0612 | 439.945 | 31713.6697 | 233.2995 | 272.5 | 0.95344 | 3553.7156 | 21.5881 | 14.8771 | 33.9775 | 61.4165 | 32.0128 | 473.4243
MW(RZ.2) Z.M.R | 8826.3374 | 17425.2427 | 3092.1036 | 438.1942 | 29352.3301 | 292.2296 | 365.7039 | 0.97257 | 2926.7476 | 16.2388 | 14.132 | 21.9617 | 43.5476 | 21.8437 | 404.7888
MW(RZ.3) Z.M.R | 8723.7523 | 20152.7273 | 2570.1061 | 361.8545 | 23616.2727 | 397.6786 | 291.5227 | 0.77636 | 2638.2273 | 14.7645 | 11.8418 | 18.6277 | 35.6582 | 17.7536 | 331.1659
MW(RZ.4) Z.M.R | 10782.8432 | 42343.6364 | 2894.4243 | 689.4 | 45179.9091 | 283.1786 | 313.75 | 1.2084 | 4844.1364 | 21.3645 | 13.6736 | 28.4868 | 56.8127 | 28.2264 | 619.575
MW(Control.1) Z.M.R | 12686.1275 | 33448 | 2964.1167 | 475.39 | 28907.9 | 106.6465 | 223.175 | 0.9395 | 2609.55 | 18.246 | 14.341 | 24.9705 | 49.864 | 22.959 | 314.1825
MW(Control.2) Z.M.R | 8790.3211 | 34257.8431 | 2393.2517 | 623.3725 | 44782.2549 | 97.0064 | 209.1422 | 2.2694 | 4394.1667 | 20.0304 | 10.2657 | 28.3289 | 55.0922 | 26.4206 | 555.424
MW(Control.3) Z.M.R | 7236.1275 | 26483 | 2747.8667 | 393.99 | 26457.9 | 90.4465 | 172.275 | 0.78425 | 2207.55 | 16.581 | 10.391 | 21.2605 | 40.684 | 20.204 | 328.7325
MW(Control.4) Z.M.R | 8843.931 | 27102.8571 | 2463.9207 | 371.7524 | 25778.9524 | 72.0443 | 150.4524 | 0.77714 | 2936.2381 | 14.8771 | 9.2914 | 19.6148 | 36.8943 | 18.1086 | 374.8881

## Concerntration ready
Probenname | Mg | Si | P | Mn | Fe | Cu | Zn | Ge | As | Y | Cd | La | Ce | Nd | Pb
MW(125%.1) Z.M.R | 8751.025 | 34389.0909 | 2863.7425 | 528.0364 | 29907.1818 | 266.315 | 293.4773 | 0.89432 | 2952.3182 | 17.9145 | 10.6145 | 26.9368 | 51.6309 | 24.2445 | 310.3932
MW(125%.2) Z.M.R | 10751.044 | 52090.7407 | 3420.4785 | 541.5185 | 34650.8333 | 211.3394 | 263.2639 | 1.0363 | 2723.1944 | 21.2139 | 10.7694 | 29.8384 | 59.0222 | 27.1472 | 371.9282
MW(125%.3) Z.M.R | 12821.1275 | 42783 | 3188.6168 | 801.34 | 38482.9 | 299.1465 | 384.625 | 1.309 | 3750.55 | 23.081 | 20.916 | 33.0005 | 65.994 | 29.954 | 415.5325
MW(125%.4) Z.M.R | 10299.0687 | 65732.5 | 3631.5419 | 712.225 | 33244.75 | 452.1163 | 364.6875 | 0.8325 | 3103.875 | 21.5775 | 16.29 | 29.3388 | 56.285 | 26.81 | 415.0812
MW(100%.1) Z.M.R | 10257.6594 | 25935 | 3276.3959 | 325.425 | 20834.875 | 577.9331 | 395.7188 | 0.60688 | 2978.1875 | 14.3637 | 21.2763 | 19.0819 | 35.1175 | 17.2737 | 293.2906
MW(100%.2) Z.M.R | 8822.3796 | 30806.1728 | 3700.7614 | 341.284 | 21886.2963 | 497.8352 | 449.4753 | 0.69198 | 2314.8765 | 13.3654 | 13.2667 | 18.4636 | 35.1469 | 16.3877 | 287.2623
MW(100%.3) Z.M.R | 12157.9681 | 27164.7059 | 3393.4968 | 483.3235 | 30247.9412 | 234.5554 | 323.8971 | 0.9223 | 3059.8529 | 18.2314 | 13.5059 | 25.9809 | 50.5824 | 23.4941 | 363.9534
MW(100%.4) Z.M.R | 10588.4733 | 27643.6893 | 3202.7833 | 417.7087 | 26124.1748 | 292.8121 | 254.9272 | 0.7932 | 2880.1456 | 16.2146 | 11.2534 | 22.4228 | 44.2951 | 20.5233 | 322.9927
MW(50%.1) Z.M.R | 11034.738 | 48709.6154 | 3850.593 | 624.3654 | 37964.3269 | 300.237 | 312.8606 | 1.3548 | 3509.6635 | 21.4337 | 18.924 | 29.1111 | 59.3212 | 27.3885 | 452.2909
MW(50%.2) Z.M.R | 8501.1054 | 23370.5882 | 3461.389 | 458.3725 | 29282.2549 | 391.8103 | 369.6324 | 0.97843 | 2689.2647 | 17.702 | 25.3343 | 24.3436 | 47.2637 | 22.6804 | 372.1397
MW(50%.3) Z.M.R | 8382.3045 | 23943.5644 | 3267.1948 | 368.901 | 21587.0297 | 452.8678 | 369.6287 | 0.61906 | 2686.6832 | 11.6594 | 26.9812 | 16.8173 | 33.1178 | 14.9743 | 274.3391
MW(50%.4) Z.M.R | 10218.6366 | 31674.0741 | 3523.7192 | 487.3519 | 30484.1667 | 453.5616 | 352.7083 | 1.1282 | 2575.9722 | 22.1861 | 16.3435 | 31.0329 | 56.1056 | 27.7398 | 360.0764
MW(25%.1) Z.M.R | 9687.3886 | 29430 | 3608.7425 | 437.1273 | 26811.7273 | 321.0877 | 368.7955 | 0.85909 | 3133.6818 | 16.1691 | 27.4918 | 22.3868 | 43.2673 | 20.2673 | 313.0295
MW(25%.2) Z.M.R | 9786.7881 | 31769.5238 | 2957.4921 | 404.5143 | 25831.3333 | 365.4252 | 280.8333 | 0.86857 | 2551.4762 | 16.8676 | 17.001 | 22.2386 | 44.0514 | 20.9276 | 295.65
MW(25%.3) Z.M.R | 10332.8294 | 38114.9533 | 3560.3895 | 518.0748 | 34245.7009 | 320.8846 | 279.9766 | 1.068 | 3047.7103 | 20.6178 | 10.0477 | 29.9164 | 58.0318 | 27.0692 | 426.7593
MW(25%.4) Z.M.R | 9393.2623 | 22179.4118 | 3001.585 | 431.7549 | 26223.4314 | 402.1534 | 316.4951 | 0.82598 | 2646.1275 | 16.4912 | 24.4471 | 22.4564 | 43.7784 | 20.5431 | 327.6789
MW(RZ.1) Z.M.R | 11601.9518 | 35158.7156 | 2845.0612 | 439.945 | 31713.6697 | 233.2995 | 272.5 | 0.95344 | 3553.7156 | 21.5881 | 14.8771 | 33.9775 | 61.4165 | 32.0128 | 473.4243
MW(RZ.2) Z.M.R | 8826.3374 | 17425.2427 | 3092.1036 | 438.1942 | 29352.3301 | 292.2296 | 365.7039 | 0.97257 | 2926.7476 | 16.2388 | 14.132 | 21.9617 | 43.5476 | 21.8437 | 404.7888
MW(RZ.3) Z.M.R | 8723.7523 | 20152.7273 | 2570.1061 | 361.8545 | 23616.2727 | 397.6786 | 291.5227 | 0.77636 | 2638.2273 | 14.7645 | 11.8418 | 18.6277 | 35.6582 | 17.7536 | 331.1659
MW(RZ.4) Z.M.R | 10782.8432 | 42343.6364 | 2894.4243 | 689.4 | 45179.9091 | 283.1786 | 313.75 | 1.2084 | 4844.1364 | 21.3645 | 13.6736 | 28.4868 | 56.8127 | 28.2264 | 619.575
MW(Control.1) Z.M.R | 12686.1275 | 33448 | 2964.1167 | 475.39 | 28907.9 | 106.6465 | 223.175 | 0.9395 | 2609.55 | 18.246 | 14.341 | 24.9705 | 49.864 | 22.959 | 314.1825
MW(Control.2) Z.M.R | 8790.3211 | 34257.8431 | 2393.2517 | 623.3725 | 44782.2549 | 97.0064 | 209.1422 | 2.2694 | 4394.1667 | 20.0304 | 10.2657 | 28.3289 | 55.0922 | 26.4206 | 555.424
MW(Control.3) Z.M.R | 7236.1275 | 26483 | 2747.8667 | 393.99 | 26457.9 | 90.4465 | 172.275 | 0.78425 | 2207.55 | 16.581 | 10.391 | 21.2605 | 40.684 | 20.204 | 328.7325
MW(Control.4) Z.M.R | 8843.931 | 27102.8571 | 2463.9207 | 371.7524 | 25778.9524 | 72.0443 | 150.4524 | 0.77714 | 2936.2381 | 14.8771 | 9.2914 | 19.6148 | 36.8943 | 18.1086 | 374.8881
Average | Mg | Si | P | Mn | Fe | Cu | Zn | Ge | As | Y | Cd | La | Ce | Nd | Pb
MW(125%)Z.M.R | 10655.5663 | 48748.8329 | 3276.0949 | 645.78 | 34071.4163 | 307.2293 | 326.5134 | 1.018 | 3132.4844 | 20.9467 | 14.6475 | 29.7786 | 58.233 | 27.0389 | 378.2338
MW(100% )Z.M.R | 10456.6201 | 27887.392 | 3393.3594 | 391.9353 | 24773.3218 | 400.784 | 356.0046 | 0.75359 | 2808.2657 | 15.5438 | 14.8255 | 21.4873 | 41.2855 | 19.4197 | 316.8748
MW(50%.)Z.M.R | 9534.1961 | 31924.4605 | 3525.724 | 484.7477 | 29829.4445 | 399.6192 | 351.2075 | 1.0201 | 2865.3959 | 18.2453 | 21.8958 | 25.3262 | 48.9521 | 23.1957 | 364.7115
MW(25%.)Z.M.R | 9800.0671 | 30373.4722 | 3282.0523 | 447.8678 | 28278.0482 | 352.3877 | 311.5251 | 0.90541 | 2844.7489 | 17.5364 | 19.7469 | 24.2495 | 47.2822 | 22.2018 | 340.7795
MW(RZ.)Z.M.R | 9983.7212 | 28770.0805 | 2850.4238 | 482.3484 | 32465.5454 | 301.5966 | 310.8692 | 0.9777 | 3490.7067 | 18.489 | 13.6311 | 25.7634 | 49.3587 | 24.9591 | 457.2385
MW( Control) Z.M.R | 9389.1268 | 30322.9251 | 2642.289 | 466.1262 | 31481.7518 | 91.5359 | 188.7611 | 1.1926 | 3036.8762 | 17.4336 | 11.0723 | 23.5437 | 45.6336 | 21.923 | 393.3068
STDEV | Mg | Si | P | Mn | Fe | Cu | Zn | Ge | As | Y | Cd | La | Ce | Nd | Pb
MW(125%)Z.M.R | 1678.6045 | 13433.8707 | 329.0775 | 133.3515 | 3550.6402 | 103.1608 | 57.5213 | 0.21192 | 440.7576 | 2.177 | 4.9429 | 2.4936 | 6.0066 | 2.336 | 49.6355
MW(100% )Z.M.R | 1368.9774 | 2074.6712 | 219.4658 | 73.0417 | 4306.6824 | 163.3918 | 84.7772 | 0.13584 | 337.0307 | 2.1456 | 4.4175 | 3.4639 | 7.5546 | 3.2464 | 35.0568
MW(50%.)Z.M.R | 1305.6563 | 11813.3759 | 242.5697 | 105.8552 | 6704.2721 | 72.3026 | 26.7803 | 0.30892 | 432.746 | 4.8085 | 5.0775 | 6.3313 | 11.7227 | 5.9466 | 72.8331
MW(25%.)Z.M.R | 392.5127 | 6580.584 | 350.3328 | 48.9337 | 3998.7848 | 39.2375 | 41.8007 | 0.10992 | 288.753 | 2.074 | 7.825 | 3.779 | 7.1737 | 3.2562 | 58.7959
MW(RZ.)Z.M.R | 1435.7722 | 11944.5971 | 215.2146 | 142.7548 | 9132.7633 | 69.0971 | 40.2559 | 0.17737 | 979.8832 | 3.5028 | 1.2919 | 6.8376 | 11.8663 | 6.3785 | 122.8283
MW( Control) Z.M.R | 2321.0218 | 4097.2973 | 263.663 | 113.9039 | 8968.2608 | 14.5987 | 33.3619 | 0.72176 | 952.6726 | 2.211 | 2.2339 | 3.898 | 8.3314 | 3.5966 | 111.1332
STDEV ERR. | Mg | Si | P | Mn | Fe | Cu | Zn | Ge | As | Y | Cd | La | Ce | Nd | Pb
MW(125%)Z.M.R | 839.3023 | 6716.9354 | 164.5388 | 66.6758 | 1775.3201 | 51.5804 | 28.7607 | 0.10596 | 220.3788 | 1.0885 | 2.4714 | 1.2468 | 3.0033 | 1.168 | 24.8177
MW(100% )Z.M.R | 684.4887 | 1037.3356 | 109.7329 | 36.5208 | 2153.3412 | 81.6959 | 42.3886 | 0.067919 | 168.5154 | 1.0728 | 2.2088 | 1.732 | 3.7773 | 1.6232 | 17.5284
MW(50%.)Z.M.R | 652.8282 | 5906.688 | 121.2849 | 52.9276 | 3352.136 | 36.1513 | 13.3902 | 0.15446 | 216.373 | 2.4042 | 2.5388 | 3.1657 | 5.8613 | 2.9733 | 36.4165
MW(25%.)Z.M.R | 196.2564 | 3290.292 | 175.1664 | 24.4669 | 1999.3924 | 19.6187 | 20.9003 | 0.054958 | 144.3765 | 1.037 | 3.9125 | 1.8895 | 3.5869 | 1.6281 | 29.398
MW(RZ.)Z.M.R | 717.8861 | 5972.2985 | 107.6073 | 71.3774 | 4566.3817 | 34.5485 | 20.128 | 0.088684 | 489.9416 | 1.7514 | 0.64593 | 3.4188 | 5.9331 | 3.1892 | 61.4142
MW( Control) Z.M.R | 1160.5109 | 2048.6487 | 131.8315 | 56.9519 | 4484.1304 | 7.2993 | 16.681 | 0.36088 | 476.3363 | 1.1055 | 1.1169 | 1.949 | 4.1657 | 1.7983 | 55.5666
| Mn | Fe | Cu | Zn | As | Pb
ARE+RZ 125% | Mg: 645.78; Si: 34071.4163; P: 307.2293; Mn: 326.5134; Fe: 3132.4844; Cu: 378.2338
ARE+RZ 100% | Mg: 391.9353; Si: 24773.3218; P: 400.784; Mn: 356.0046; Fe: 2808.2657; Cu: 316.8748
ARE+RZ 50% | Mg: 484.7477; Si: 29829.4445; P: 399.6192; Mn: 351.2075; Fe: 2865.3959; Cu: 364.7115
ARE+RZ 25% | Mg: 447.8678; Si: 28278.0482; P: 352.3877; Mn: 311.5251; Fe: 2844.7489; Cu: 340.7795
RZ | Mg: 482.3484; Si: 32465.5454; P: 301.5966; Mn: 310.8692; Fe: 3490.7067; Cu: 457.2385
Control | Mg: 466.1262; Si: 31481.7518; P: 91.5359; Mn: 188.7611; Fe: 3036.8762; Cu: 393.3068
Soil sample | Mg: Mn; Si: Fe; P: Cu; Mn: Zn; Fe: As; Cu: Pb
ARE+RZ 125% | Mg: 133.3515; Si: 3550.6402; P: 103.1608; Mn: 57.5213; Fe: 440.7576; Cu: 49.6355
ARE+RZ 100% | Mg: 73.0417; Si: 4306.6824; P: 163.3918; Mn: 84.7772; Fe: 337.0307; Cu: 35.0568
ARE+RZ 50% | Mg: 105.8552; Si: 6704.2721; P: 72.3026; Mn: 26.7803; Fe: 432.746; Cu: 72.8331
ARE+RZ 25% | Mg: 48.9337; Si: 3998.7848; P: 39.2375; Mn: 41.8007; Fe: 288.753; Cu: 58.7959
RZ | Mg: 142.7548; Si: 9132.7633; P: 69.0971; Mn: 40.2559; Fe: 979.8832; Cu: 122.8283
Control | Mg: 113.9039; Si: 8968.2608; P: 14.5987; Mn: 33.3619; Fe: 952.6726; Cu: 111.1332
Soil sample | Mg: La; Si: Ce; P: Nd
ARE+RZ 125% | Mg: 29,8 ± 2,5; Si: 58,2 ± 6,0; P: 27,0 ± 2,3
ARE+RZ 100% | Mg: 21,5 ± 3,5; Si: 41,3 ± 7,6; P: 19,4 ± 3,2
ARE+RZ 50% | Mg: 25,3 ± 6,3; Si: 49,0 ± 11,7; P: 23,2 ± 5,9
ARE+RZ 25% | Mg: 24,2 ± 3,8; Si: 47,3 ± 7,2; P: 22,2 ± 3,3
RZ | Mg: 25,8 ± 6,8; Si: 49,4 ± 11,9; P: 25,0 ± 6,4
Control | Mg: 23,5 ± 3,9; Si: 45,6 ± 8,3; P: 21,9 ± 3,6

## Concerntration for Stats
Probenname | Mg | Si | P | Mn | Fe | Cu | Zn | Ge | As | Y | Cd | La | Ce | Nd | Pb
MW(125%.1) Z.M.R | 8751.025 | 34389.0909 | 2863.7425 | 528.0364 | 29907.1818 | 266.315 | 293.4773 | 0.89432 | 2952.3182 | 17.9145 | 10.6145 | 26.9368 | 51.6309 | 24.2445 | 310.3932
MW(125%.2) Z.M.R | 10751.044 | 52090.7407 | 3420.4785 | 541.5185 | 34650.8333 | 211.3394 | 263.2639 | 1.0363 | 2723.1944 | 21.2139 | 10.7694 | 29.8384 | 59.0222 | 27.1472 | 371.9282
MW(125%.3) Z.M.R | 12821.1275 | 42783 | 3188.6168 | 801.34 | 38482.9 | 299.1465 | 384.625 | 1.309 | 3750.55 | 23.081 | 20.916 | 33.0005 | 65.994 | 29.954 | 415.5325
MW(125%.4) Z.M.R | 10299.0687 | 65732.5 | 3631.5419 | 712.225 | 33244.75 | 452.1163 | 364.6875 | 0.8325 | 3103.875 | 21.5775 | 16.29 | 29.3388 | 56.285 | 26.81 | 415.0812
MW(100%.1) Z.M.R | 10257.6594 | 25935 | 3276.3959 | 325.425 | 20834.875 | 577.9331 | 395.7188 | 0.60688 | 2978.1875 | 14.3637 | 21.2763 | 19.0819 | 35.1175 | 17.2737 | 293.2906
MW(100%.2) Z.M.R | 8822.3796 | 30806.1728 | 3700.7614 | 341.284 | 21886.2963 | 497.8352 | 449.4753 | 0.69198 | 2314.8765 | 13.3654 | 13.2667 | 18.4636 | 35.1469 | 16.3877 | 287.2623
MW(100%.3) Z.M.R | 12157.9681 | 27164.7059 | 3393.4968 | 483.3235 | 30247.9412 | 234.5554 | 323.8971 | 0.9223 | 3059.8529 | 18.2314 | 13.5059 | 25.9809 | 50.5824 | 23.4941 | 363.9534
MW(100%.4) Z.M.R | 10588.4733 | 27643.6893 | 3202.7833 | 417.7087 | 26124.1748 | 292.8121 | 254.9272 | 0.7932 | 2880.1456 | 16.2146 | 11.2534 | 22.4228 | 44.2951 | 20.5233 | 322.9927
MW(50%.1) Z.M.R | 11034.738 | 48709.6154 | 3850.593 | 624.3654 | 37964.3269 | 300.237 | 312.8606 | 1.3548 | 3509.6635 | 21.4337 | 18.924 | 29.1111 | 59.3212 | 27.3885 | 452.2909
MW(50%.2) Z.M.R | 8501.1054 | 23370.5882 | 3461.389 | 458.3725 | 29282.2549 | 391.8103 | 369.6324 | 0.97843 | 2689.2647 | 17.702 | 25.3343 | 24.3436 | 47.2637 | 22.6804 | 372.1397
MW(50%.3) Z.M.R | 8382.3045 | 23943.5644 | 3267.1948 | 368.901 | 21587.0297 | 452.8678 | 369.6287 | 0.61906 | 2686.6832 | 11.6594 | 26.9812 | 16.8173 | 33.1178 | 14.9743 | 274.3391
MW(50%.4) Z.M.R | 10218.6366 | 31674.0741 | 3523.7192 | 487.3519 | 30484.1667 | 453.5616 | 352.7083 | 1.1282 | 2575.9722 | 22.1861 | 16.3435 | 31.0329 | 56.1056 | 27.7398 | 360.0764
MW(25%.1) Z.M.R | 9687.3886 | 29430 | 3608.7425 | 437.1273 | 26811.7273 | 321.0877 | 368.7955 | 0.85909 | 3133.6818 | 16.1691 | 27.4918 | 22.3868 | 43.2673 | 20.2673 | 313.0295
MW(25%.2) Z.M.R | 9786.7881 | 31769.5238 | 2957.4921 | 404.5143 | 25831.3333 | 365.4252 | 280.8333 | 0.86857 | 2551.4762 | 16.8676 | 17.001 | 22.2386 | 44.0514 | 20.9276 | 295.65
MW(25%.3) Z.M.R | 10332.8294 | 38114.9533 | 3560.3895 | 518.0748 | 34245.7009 | 320.8846 | 279.9766 | 1.068 | 3047.7103 | 20.6178 | 10.0477 | 29.9164 | 58.0318 | 27.0692 | 426.7593
MW(25%.4) Z.M.R | 9393.2623 | 22179.4118 | 3001.585 | 431.7549 | 26223.4314 | 402.1534 | 316.4951 | 0.82598 | 2646.1275 | 16.4912 | 24.4471 | 22.4564 | 43.7784 | 20.5431 | 327.6789
MW(RZ.1) Z.M.R | 11601.9518 | 35158.7156 | 2845.0612 | 439.945 | 31713.6697 | 233.2995 | 272.5 | 0.95344 | 3553.7156 | 21.5881 | 14.8771 | 33.9775 | 61.4165 | 32.0128 | 473.4243
MW(RZ.2) Z.M.R | 8826.3374 | 17425.2427 | 3092.1036 | 438.1942 | 29352.3301 | 292.2296 | 365.7039 | 0.97257 | 2926.7476 | 16.2388 | 14.132 | 21.9617 | 43.5476 | 21.8437 | 404.7888
MW(RZ.3) Z.M.R | 8723.7523 | 20152.7273 | 2570.1061 | 361.8545 | 23616.2727 | 397.6786 | 291.5227 | 0.77636 | 2638.2273 | 14.7645 | 11.8418 | 18.6277 | 35.6582 | 17.7536 | 331.1659
MW(RZ.4) Z.M.R | 10782.8432 | 42343.6364 | 2894.4243 | 689.4 | 45179.9091 | 283.1786 | 313.75 | 1.2084 | 4844.1364 | 21.3645 | 13.6736 | 28.4868 | 56.8127 | 28.2264 | 619.575
MW(Control.1) Z.M.R | 12686.1275 | 33448 | 2964.1167 | 475.39 | 28907.9 | 106.6465 | 223.175 | 0.9395 | 2609.55 | 18.246 | 14.341 | 24.9705 | 49.864 | 22.959 | 314.1825
MW(Control.2) Z.M.R | 8790.3211 | 34257.8431 | 2393.2517 | 623.3725 | 44782.2549 | 97.0064 | 209.1422 | 2.2694 | 4394.1667 | 20.0304 | 10.2657 | 28.3289 | 55.0922 | 26.4206 | 555.424
MW(Control.3) Z.M.R | 7236.1275 | 26483 | 2747.8667 | 393.99 | 26457.9 | 90.4465 | 172.275 | 0.78425 | 2207.55 | 16.581 | 10.391 | 21.2605 | 40.684 | 20.204 | 328.7325
MW(Control.4) Z.M.R | 8843.931 | 27102.8571 | 2463.9207 | 371.7524 | 25778.9524 | 72.0443 | 150.4524 | 0.77714 | 2936.2381 | 14.8771 | 9.2914 | 19.6148 | 36.8943 | 18.1086 | 374.8881
Soil sample | Mg: pH; Si: Mn; P: Fe; Mn: Cu; Fe: Zn; Cu: As; Zn: Pb
MW(125%.1) Z.M.R | Mg: 6.1; Si: 528.0364; P: 29907.1818; Mn: 266.315; Fe: 293.4773; Cu: 2952.3182; Zn: 310.3932
MW(125%.2) Z.M.R | Mg: 5.7; Si: 541.5185; P: 34650.8333; Mn: 211.3394; Fe: 263.2639; Cu: 2723.1944; Zn: 371.9282
MW(125%.3) Z.M.R | Mg: 6.1; Si: 801.34; P: 38482.9; Mn: 299.1465; Fe: 384.625; Cu: 3750.55; Zn: 415.5325
MW(125%.4) Z.M.R | Mg: 6; Si: 712.225; P: 33244.75; Mn: 452.1163; Fe: 364.6875; Cu: 3103.875; Zn: 415.0812 | 25%.1 | 25%.2 | 25%.3 | 25%.4 | RZ.1 | RZ.2 | RZ.3 | RZ.4 | Control.1 | Control.2 | Control.3 | Control.4
MW(100%.1) Z.M.R | Mg: 5.6; Si: 325.425; P: 20834.875; Mn: 577.9331; Fe: 395.7188; Cu: 2978.1875; Zn: 293.2906
MW(100%.2) Z.M.R | Mg: 6; Si: 341.284; P: 21886.2963; Mn: 497.8352; Fe: 449.4753; Cu: 2314.8765; Zn: 287.2623
MW(100%.3) Z.M.R | Mg: 6; Si: 483.3235; P: 30247.9412; Mn: 234.5554; Fe: 323.8971; Cu: 3059.8529; Zn: 363.9534
MW(100%.4) Z.M.R | Mg: 6; Si: 417.7087; P: 26124.1748; Mn: 292.8121; Fe: 254.9272; Cu: 2880.1456; Zn: 322.9927
MW(50%.1) Z.M.R | Mg: 6.1; Si: 624.3654; P: 37964.3269; Mn: 300.237; Fe: 312.8606; Cu: 3509.6635; Zn: 452.2909
MW(50%.2) Z.M.R | Mg: 6; Si: 458.3725; P: 29282.2549; Mn: 391.8103; Fe: 369.6324; Cu: 2689.2647; Zn: 372.1397
MW(50%.3) Z.M.R | Mg: 5.9; Si: 368.901; P: 21587.0297; Mn: 452.8678; Fe: 369.6287; Cu: 2686.6832; Zn: 274.3391
MW(50%.4) Z.M.R | Mg: 5.8; Si: 487.3519; P: 30484.1667; Mn: 453.5616; Fe: 352.7083; Cu: 2575.9722; Zn: 360.0764
MW(25%.1) Z.M.R | Mg: 6; Si: 437.1273; P: 26811.7273; Mn: 321.0877; Fe: 368.7955; Cu: 3133.6818; Zn: 313.0295
MW(25%.2) Z.M.R | Mg: 6.1; Si: 404.5143; P: 25831.3333; Mn: 365.4252; Fe: 280.8333; Cu: 2551.4762; Zn: 295.65
MW(25%.3) Z.M.R | Mg: 6; Si: 518.0748; P: 34245.7009; Mn: 320.8846; Fe: 279.9766; Cu: 3047.7103; Zn: 426.7593
MW(25%.4) Z.M.R | Mg: 6; Si: 431.7549; P: 26223.4314; Mn: 402.1534; Fe: 316.4951; Cu: 2646.1275; Zn: 327.6789
MW(RZ.1) Z.M.R | Mg: 5.7; Si: 439.945; P: 31713.6697; Mn: 233.2995; Fe: 272.5; Cu: 3553.7156; Zn: 473.4243
MW(RZ.2) Z.M.R | Mg: 5.9; Si: 438.1942; P: 29352.3301; Mn: 292.2296; Fe: 365.7039; Cu: 2926.7476; Zn: 404.7888
MW(RZ.3) Z.M.R | Mg: 5.9; Si: 361.8545; P: 23616.2727; Mn: 397.6786; Fe: 291.5227; Cu: 2638.2273; Zn: 331.1659
MW(RZ.4) Z.M.R | Mg: 5.9; Si: 689.4; P: 45179.9091; Mn: 283.1786; Fe: 313.75; Cu: 4844.1364; Zn: 619.575
MW(Control.1) Z.M.R | Mg: 6; Si: 475.39; P: 28907.9; Mn: 106.6465; Fe: 223.175; Cu: 2609.55; Zn: 314.1825
MW(Control.2) Z.M.R | Mg: 6.1; Si: 623.3725; P: 44782.2549; Mn: 97.0064; Fe: 209.1422; Cu: 4394.1667; Zn: 555.424
MW(Control.3) Z.M.R | Mg: 5.9; Si: 393.99; P: 26457.9; Mn: 90.4465; Fe: 172.275; Cu: 2207.55; Zn: 328.7325
MW(Control.4) Z.M.R | Mg: 6.1; Si: 371.7524; P: 25778.9524; Mn: 72.0443; Fe: 150.4524; Cu: 2936.2381; Zn: 374.8881